## 清单
寿县实验小学南门前过街信控工程采购清单
序号 | 项目名称 | 规格、参数 | 单位 | 数量
一 | 信号灯
1 | 信号控制落地机箱 | 信号机箱：单开门，镀锌喷塑处理、含接地浪涌避雷器\壁厚：3.0mm， 含基础、混泥土浇筑等，基础尺寸600*600*600，机箱尺寸600*500*1250 | 台 | 1
2 | 信号机 | 1、要求具备符合GB 25280-2016《道路交通信号控制机》的检测报告 2、信号机应能实现至少8个相位控制 3、信号机应能提供至少8个独立信号组输出 4、信号机应能够设置10种以上控制方案 5、信号机应具有设置至少10个时段的定时控制功能 6、信号机能提供至少2个行人按钮检测器接口 7、信号机应能提供至少8个车辆检测器接口，应能设置最小绿灯时间、最大绿灯时间，应能根据检测器的信号自动延长绿灯时间，直至达到最大绿灯时间 8、当出现黄灯、绿灯故障、通信故障或检测器故障时，信号机应能够在功能降级的情况下继续运行 9、信号机应具备无电缆协调控制功能 10、信号机具有单点优化控制功能，能够根据采集的交通流量信息，调整绿灯、红灯时间 11、信号机具有优先控制功能，能够实现公交车辆等优先通行 12、信号机与上位机等联机时，应能进行双向身份鉴别，验证通过后方可进行相关操作 13、信号机应具备控制指令验证功能，应能对接受的控制指令进行口令验证，验证通过后控制指令有效 14、信号机在下载信号配时方案等运行参数时，应能对接受到的数据包进行验证，验证通过后方可进行运行参数更新 15、信号机应具备广播/网络风暴防护功能，在广播风暴发生期间，信号机应正常工作，不应出现任何异常现象 16、信号机至少提供1个RS232串口，1个百兆以太网口、正常的工作温度：-40～＋70℃ 17、NTCIP协议符合度要求在对象存在性测试中，在所支持的25个协议一致组范围内，支持的必选对象以及可选对象占所支持协议一致组对象总数99%以上 | 台 | 1
3 | 满屏指示灯 | φ400LED铝壳满屏灯、发光颜色为红、黄、绿满屏图案信号灯组成、 信号灯尺寸为647*1585，其中灯盖尺寸为457*457。 | 套 | 2
4 | 箭头信号灯 | φ400LED铝壳箭头灯、发光颜色为红、黄、绿箭头图案信号灯组成、掉头图案 信号灯尺寸为647*1585，其中灯盖尺寸为457*457。 | 套 | 2
5 | 独立倒计时 | 独立倒计时 | 套 | 2
6 | 一体化带数显人行灯 | 1、信号灯组成：红、绿，内嵌倒计时器。 2、倒计时支持实时通信。 3、杆体内部集成行人触摸按钮。 规格：300mm，杆高2900mm。 | 套 | 4
8 | 9M伸臂式车行信号灯灯杆 | 1.主杆Φ300-360*8*6800 副杆Φ100-240*6*9000 热镀锌喷塑处理； | 套 | 2
9 | 9M伸臂式车行信号灯灯杆基础 | 1.基础尺寸:1300*1300*1800,C30砼; 2.含基础土方挖、运、填，预埋件及钢筋制安、基础砼浇筑等 | 套 | 2
10 | 多股信号专用电缆线 | RVV 5*1.5mm2 | 米 | 500
11 | 电源线 | RVV 2*2.5mm2 | 米 | 100
12 | 信号线专用硅芯管 | φ50 PE管，含预埋开挖、回填施工费用 | 米 | 500
13 | 电源线专用硅芯管 | φ50 PE管，含预埋开挖、回填施工费用 | 米 | 100
14 | 手工井 | 市政五防 | 个 | 5
15 | 辅材 | 辅材 | 点 | 1
16 | 调试 | 系统调试 | 点 | 1
17 | 取电 | 取电 | 点 | 1
18 | 顶管 | PE100拉管 | 米 | 80
19 | 标牌 | 1.版面尺寸:1200*800; 2.版面内容：上下学时段禁止掉头。 | 块 | 2
二 | 电子警察
1 | 900万电警抓拍单元 | 1. 900万像素图像传感器，靶面尺寸不小于1英寸 2. 支持焦距11-40mm P-iris高清步进光圈镜头和DC-IRIS变焦镜头 3. 图像分辨率不小于4096×2160，帧率1-25帧可调 4. 黑白模式下最低照度不高于0.00006Lx 5. ★前端抓拍设备支持网络串接，支持电口或者SFP口接入网络，需提供公安部权威机构检测报告证明 6. ★具有本地存储功能，可将图像信息存储在eMMC存储芯片上，存储空间应不少于32G，需提供公安部权威机构检测报告证明 7. 包含新能源车牌前提下,车辆号牌白天、晚上识别准确率不小于99.5% 8. ★实况OSD支持透明、空心、描边、背景和反色5种效果；照片OSD支持透明、背景和反色3种效果, 需提供公安部权威机构检测报告证明 9. ★支持调试OSD、滚动OSD、独立OSD功能，需提供公安部权威机构检测报告证明 10. 具有对使馆、朝鲜、农用车、泥头车、民航、湛钢等特殊车牌识别功能 11. 三轮车、二轮车（摩托车、电动二轮车、自行车）识别捕获率不小于99%，准确率不小于99% 12. 支持分时段、分车道违法检测功能 13. 支持压线灵敏度设置及压线/越线违法锁定功能 14. ★闯红灯、违法掉头、不按导向车道行驶、逆行、占用非机动车道等多种违法，白天、晚上捕获率不小于99%，白天、晚上识别准确率不小于99%；需提供公安部权威机构检测报告证明 15. ★具有信号灯检测功能，设备支持视频检测信号灯功能，支持接入网口红绿灯信号机检测器采集信号灯，通过网络传输信号灯状态；需提供公安部权威机构检测报告证明 16. ★支持数据安全性、服务及端口安全性、网络协议安全检测；需提供公安部权威机构检测报告证明 17. ★支持ARP防攻击、IP地址访问控制、IP地址搜索功能；需提供公安部权威机构检测报告证明 18. ★防护等级不低于IP67，需提供公安部权威机构检测报告证明 19. ★设备护罩支持侧开方式，需提供公安部权威机构检测报告证明 20. 工作温度-40℃～+85℃ | 套 | 2
3 | 违停监控球机 | 1.相机焦距范围不小于5-220mm，不低于44倍光学变倍； 2. 视频最大分辨率不小于1920*1080，最大帧率不小于60； 3. 照度适应范围不小于130dB； 4. 云台定位准确度不大于0.01°； 5. 具有1个100M/1000M自适应以太网RJ45接口、1路RS485接口，1个SFP接口；不少于2路告警输入接口，1路告警输出接口，1路音频输入、1路音频输出； 6. ★支持级联功能，球机通过一个网络接口及一个光纤接口实现多台相机间级联，需提供公安部权威机构检测报告证明； 7. 摄像机与IE浏览器或客户端之间用300m五类非屏蔽网线直接连接，使用丢包测试软件发送1000个数据包，重复测试3次，每次丢包数不大于1个； 8. ★支持违法停车、压线、违法变道、逆行等违法行为检测抓拍，需提供公安部权威机构检测报告证明； 9. 支持违法取证图片单张上传或者多张合成上传，合成图片数量可配置； 10. ★违停车辆捕获率，白天不低于98%，违法停车白天有效检测距离不低于300m，需提供公安部权威机构检测报告证明； 11. 支持车牌颜色识别功能检测，号牌颜色识别率不低于99%； 12. ★支持违停诱导屏发布功能，支持取证时间锁定功能，需提供公安部权威机构检测报告证明； 13. 支持行人、自行车、三轮车、摩托车抓拍； 14. ★支持本地存储，存储容量最大支持256G，支持SD卡热插拔，存储策略支持视频、图片满即停及满覆盖，视频、图片容量可自定义配置，需提供公安部权威机构检测报告证明； 15. 设备电子罗盘功能，可在监视画面上叠加镜头当前指向方位和角度； 16. 具有802.1X终端准入控制功能，设备支持网关ARP绑定功能； 17. ★不少于4种时钟同步方式，支持一键除雪功能，支持对每个场景的光照及仰角自动采集，需提供公安部权威机构检测报告证明； 18. ★支持满比例、按比例、实际大小三种匹配播放方式，照片存储策略自动、永存、保留三种可设，需提供公安部权威机构检测报告证明； 19. ★设备工作温度范围不小于-45℃~+80℃，在AC24V±55%的供电条件下，设备能正常工作，需提供公安部权威机构检测报告证明； 20. ★防护等级不低于IP68，需提供公安部权威机构检测报告证明； | 套 | 2
4 | LED智能补光控制软件 | 根据系统自动测算的环境亮度，自动控制摄像机参数以与环境相匹配 | 套 | 2
5 | 视频车辆检测及车牌识别软件 | 自动检测、跟踪视域内的车辆并触发抓拍，并识别车牌 | 套 | 2
6 | 频闪灯 | 1.灯珠数量16颗，色温3000 K； 2.脉冲信号自检，无需设置，自动根据摄像单元数字脉冲信号进行高频闪补光； 3. 采用原装进口大功率LED暖光源芯片，光源暖色柔和不刺眼，避免光污染D； 4. 补光均匀，照射图像清晰不会产生车牌拖尾或过度曝光； 5. 宽电压设计，支持市电AC90V~264V供电； 6. 最佳补光距离16-26米； 7. 支持电平量触发和开关量触发； 8. 频闪光通量2500lm@20%占空比； 9. IP66防护等级，具有良好的防水、防尘性能； 10.寿命＞50000h@25℃ 11.符合GA 1202补光装置通用技术标准 | 台 | 6
8 | 终端服务器（路口主机） | 1、 面板应具有显示主机工作状态的灯光指示，可显示电口、光口、硬盘、报警、加热等工作状态； 2、 ★可以接入≥16路分辨率不低于4096×2160的网络摄像机，需提供公安部检测机构出具的检测报告复印件或影印件证明； 3、 ★具有≥5个1000M光纤接口、≥9个10M/100M/1000M自适应RJ45网络接口、≥2个USB接口、≥2个RS232接口、≥2个RS485接口、≥2个音频输入接口、≥2个音频输出接口，需提供公安部检测机构出具的检测报告复印件或影印件证明； 4、 ★支持4个硬盘槽位，支持硬盘S.M.A.R.T检测、坏道检测功能，支持RAID0、RAID1、RAID5等磁盘阵列，支持手动录像、定时录像、计划录像，支持图像质量检测功能，需提供公安部检测机构出具的检测报告复印件或影印件证明； 5、 ★支持区间测速功能、断网续传功能、关联录像功能，需提供公安部检测机构出具的检测报告复印件或影印件证明； 6、 支持通过IE进行远程控制及浏览，具备画面分割显示功能，最大支持16画面分割显示； 7、 支持图片OSD叠加及视频OSD叠加功能，支持图片合成功能，可将卡口电警抓拍的图片进行合成，支持将相机上传的2、3、4、6张图片合成1张，并可配时合成图顺序； 8、 支持图片检索功能，可按卡口、时间、车牌、车速、车身颜色、车辆类型、行驶方向、无牌车等进行检索查询； 9、 ★支持网络延时诊断功能，可进行网络延时及丢包测试，并可设置测试地址和测试包大小；具有网络抓包功能，并可根据IP地址和端口对抓到的报文进行过滤，支持网络流量动态显示并查询功能，需提供公安部检测机构出具的检测报告复印件或影印件证明； 10、 支持双网卡，可配置双IP进行双网隔离，支持IPv6组网配置； 11、 支持UNP通信，可通过虚拟IP地址登录并进行操作； 12、 支持NTP校时功能，可自定义NTP服务器IP地址、端口及更新时间间隔等信息； 13、 ★支持IP地址过滤、Telnet开关自定义、802.1x认证、ARP防攻击、视频水印等安全防护功能，需提供公安部检测机构出具的检测报告复印件或影印件证明； 14、 工作温度-40℃～70℃，最大功耗低于80W，支持DC12V电源输出功能； | 套 | 1
9 | 硬盘 | 容量：4TB | 块 | 2
10 | 交通信号灯检测器 | 1. 红绿灯信号检测器，采用一体化结构设计，交付安全快捷，16路外部红灯信号220V 交流信号火线，2路外部红灯信号220V 交流信号零线 2. ★信号灯信号检测器可接收信号灯状态信息，并可将实时状态上报至联动的网络摄像机，提供公安部权威检测机构出具的检验报告复印件； 3. ★支持1个RJ45网口、1个RS485接口，16路信号输入接口，提供公安部权威检测机构出具的检验报告复印件； 4. 1路电源指示灯，16路检测状态指示灯，1路升级指示灯 5. ★当信号灯状态变化时，对应接入检测器的指示灯有亮暗变化，提供公安部权威检测机构出具的检验报告复印件； 6. 信号的检测电压范围：110VAC～260VAC 7. 工作电压：DC12V,功耗 ≤1W 8. 工作环境温度 -30℃～+70℃ 9. 红绿灯检测性能：检测正确率100% 10. 红绿灯检测时间＜1ms,红绿灯网络上报时间＜1s | 台 | 1
11 | 9米伸臂电子警察杆件 | 1、主杆Φ300-360*10*6300 副杆Φ100-240*8*9000 热镀锌喷塑处理； | 根 | 2
12 | 9米伸臂电子警察杆件基础 | 1.基础尺寸:1200*1200*1800,C30砼; 2.含基础土方挖、运、填，预埋件及钢筋制安、基础砼浇筑等 | 套 | 2
13 | 壁挂机箱（含避雷器） | 1、壁挂机箱（含避雷器） 2、含空开、插座、热敏散热风扇 | 台 | 2
14 | 落地机箱 | 1、落地机箱 2、不锈钢喷塑处理、含接地、防雷等设施 | 台 | 1
15 | 光纤 | 1、4芯光纤 | 米 | 200
16 | 电源线 | RVV 3*1.5mm2 | 米 | 200
17 | 网线 | 1、网线 2、室外超五类非屏蔽 | 米 | 100
18 | 光纤收发器 | 1、光纤收发器 2、国标，百兆工业级光纤收发器 | 台 | 4
19 | 交换机 | 1、5口百兆工业级以太网交换机 | 台 | 4
20 | 辅材费用 | 含万向节、抱箍、绝缘材料 | 套 | 1
21 | 防雷接地 | 角铁5*50*250，扁铁4*40*600，接地线BVR10平方，辅材 | 套 | 1
22 | 系统集成 | 1、系统集成 2、前端设备接入已建的大队管控中心集成平台（含接入人工费） | 项 | 1