## 路面工程数量表
路 面 工 程 数 量 表
炎刘镇船涨村鲍岗组水泥路
序号 | 道路名称 | 桩 号 |  |  | 长 度 | 路面宽度 | 20cm 水泥混凝土 | 8cm碎石垫层 | 老路边缘处理：15cm碎石回填 | 老路边缘处理：15cm老路挖除 | 老路路基顶面整平压实 | 路面钢筋数量 |  |  | 土路肩 | 备注
[12 empty] | 传力杆 （ф28） | 拉杆 （ф14） | 支架钢筋 （ф12）
[5 empty] | (m) | (m) | (1000m2) | (1000m2) | (m3) | (m3) | (1000m2) | (kg) | (kg) | (kg) | (m3)
1 | 2 | 3 |  |  | 4 | 5 | 6 | 7 | 8 | 9 | 10 | 11 | 12 | 13 | 14 | 15
1 | 鲍岗组水泥路 | 0 | ~ | 650 | 650 | 3 | 1.95 | 2.145 | 78 | 78 | 2.145 |  |  |  | 195
2 | 错车道 | 现场确定位置 |  |  | 6: 0.04; 7: 0.04; 8: 6; 10: 0.04
3 | 错车道 | 现场确定位置 |  |  | 6: 0.04; 7: 0.04; 8: 6; 10: 0.04
4
5
6
7
8
9
10
11
12
13
14
15
16
17
18
19
20
21
22
23
|  | 合计 |  |  | 4: 650; 6: 2.03; 7: 2.225; 8: 90; 9: 78; 10: 2.225; 14: 195
| 编制： |  |  |  | 6: 复核：; 13: 审核：