## 1 E.1 分部分项工程量清单计价表
E.1 分部分项工程量清单计价表
工程名称：寿县保义镇朱楼行政村汪庄中心村党群服务中心提升工程 | [5 empty] | 标段： |  |  |  |  | 第1页 共20页
序号 | 项目编码 | 项目名称 |  | 项目特征描述 | 计量 单位 |  | 工程量 | 金额（元）
[8 empty] | 综合单价 | 合价 | 其中
[10 empty] | 定额 人工费 |  | 定额 机械费 | 暂估价
1 | 390108001001 | 抹灰面拆除 |  | 1.拆除原有墙面腻子及油漆层、并外运清走 2.满足设计及规范要求 | m2 |  | 468.600
2 | WB011406001001 | 外墙真石漆 |  | 1、铲除原涂料面层和腻子层至水泥砂浆层,墙面清洗干净; (水泥砂浆层破损处需修补找平); 2、弹性腻子满批二遍,分层抹平; 3、封闭底漆一遍; 4、粘贴分格线后喷涂仿面砖真石漆; 5、描述不详之处详见图纸、招标文件、答疑、图集、规范等其它资料 | m2 |  | 73.660
3 | 011406001002 | 外墙腻子墙面 |  | 1、铲除原涂料面层和腻子层至水泥砂浆层,墙面清洗干净; (水泥砂浆层破损处需修补找平); 2、封底涂料俩遍; 3、弹性防水腻子满批二遍; 4、描述不详之处详见图纸、招标文件、答疑、图集、规范等其它资料 | m2 |  | 51.500
测评合格编号:2021JS-02【新点造价软件V10.0安徽版】
E.1 分部分项工程量清单计价表
工程名称：寿县保义镇朱楼行政村汪庄中心村党群服务中心提升工程 | [5 empty] | 标段： |  |  |  |  | 第2页 共20页
序号 | 项目编码 | 项目名称 |  | 项目特征描述 | 计量 单位 |  | 工程量 | 金额（元）
[8 empty] | 综合单价 | 合价 | 其中
[10 empty] | 定额 人工费 |  | 定额 机械费 | 暂估价
4 | 011406001001 | 外墙乳胶漆涂料墙面 |  | 1、铲除原涂料面层和腻子层至水泥砂浆层,墙面清洗干净; (水泥砂浆层破损处需修补找平); 2、封底涂料俩遍; 3、弹性防水腻子满批二遍; 4、外墙防霉乳胶漆二遍; 5、描述不详之处详见图纸、招标文件、答疑、图集、规范等其它资料 | m2 |  | 343.440
5 | 011502008001 | EPS装饰线条 |  | 1、安装EPS装饰线条 2、其他未尽事宜详见图纸、招标文件、图纸答疑、政府相关文件及相关规范等其它资料,满足验收要求 | m2 |  | 24.850
6 | 040901008001 | 植筋 |  | 1、植筋，植筋品种及要求详见图纸 2、其他未尽事宜详见图纸、招标文件、图纸答疑、政府相关文件及相关规范等其它资料,满足验收要求 | 根 |  | 1620.000
测评合格编号:2021JS-02【新点造价软件V10.0安徽版】
E.1 分部分项工程量清单计价表
工程名称：寿县保义镇朱楼行政村汪庄中心村党群服务中心提升工程 | [5 empty] | 标段： |  |  |  |  | 第3页 共20页
序号 | 项目编码 | 项目名称 |  | 项目特征描述 | 计量 单位 |  | 工程量 | 金额（元）
[8 empty] | 综合单价 | 合价 | 其中
[10 empty] | 定额 人工费 |  | 定额 机械费 | 暂估价
7 | 010515001003 | 现浇构件钢筋 |  | 1、钢筋种类、规格：三级钢不分规格 2、抗震等级及描述不详之处详见图纸、招标文件、答疑、图集、规范等其它资料 3、钢筋连接方式:投标人根据设计图纸把钢筋搭接长度、马凳筋、接头等自行考虑报价 4、其他未尽事宜详见图纸、招标文件、图纸答疑、政府相关文件及相关规范等其它资料,满足验收要求 | t |  | 1.300
8 | 010507007001 | 混凝土屋面檐口 |  | 1、混凝土强度等级:C25 2、混凝土拌和料要求:泵送商品混凝土 3、含模板施工费用，应综合报价 4、备注:所需外加剂和采取其他技术措施所需费用应包含在投标报价中 5、其他未尽事宜详见图纸、招标文件、图纸答疑、政府相关文件及相关规范等其它资料,满足验收要求 | m3 |  | 14.850
9 | 011209001001 | 小青瓦装饰斜屋面 |  | 1、铺装成品小青瓦 2、其他未尽事宜详见图纸、招标文件、图纸答疑、政府相关文件及相关规范等其它资料,满足验收要求 | m2 |  | 45.360
测评合格编号:2021JS-02【新点造价软件V10.0安徽版】
E.1 分部分项工程量清单计价表
工程名称：寿县保义镇朱楼行政村汪庄中心村党群服务中心提升工程 | [5 empty] | 标段： |  |  |  |  | 第4页 共20页
序号 | 项目编码 | 项目名称 |  | 项目特征描述 | 计量 单位 |  | 工程量 | 金额（元）
[8 empty] | 综合单价 | 合价 | 其中
[10 empty] | 定额 人工费 |  | 定额 机械费 | 暂估价
10 | 010501002001 | 带型基础 |  | 1、混凝土强度等级:C15 2、混凝土拌和料要求:泵送商品混凝土 3、含基础模板施工费用，应综合报价 4、备注:所需外加剂和采取其他技术措施所需费用应包含在投标报价中 5、其他未尽事宜详见图纸、招标文件、图纸答疑、政府相关文件及相关规范等其它资料,满足验收要求 | m3 |  | 1.620
11 | 010507005001 | 压顶 |  | 1、混凝土强度等级:C20 2、混凝土拌和料要求:泵送商品混凝土 3、含基础模板及钢筋材料施工费用，应综合报价 4、备注:所需外加剂和采取其他技术措施所需费用应包含在投标报价中 5、其他未尽事宜详见图纸、招标文件、图纸答疑、政府相关文件及相关规范等其它资料,满足验收要求 | m3 |  | 1.500
测评合格编号:2021JS-02【新点造价软件V10.0安徽版】
E.1 分部分项工程量清单计价表
工程名称：寿县保义镇朱楼行政村汪庄中心村党群服务中心提升工程 | [5 empty] | 标段： |  |  |  |  | 第5页 共20页
序号 | 项目编码 | 项目名称 |  | 项目特征描述 | 计量 单位 |  | 工程量 | 金额（元）
[8 empty] | 综合单价 | 合价 | 其中
[10 empty] | 定额 人工费 |  | 定额 机械费 | 暂估价
12 | 010503004002 | 窗洞收口 |  | 1、混凝土强度等级:C20 2、混凝土拌和料要求:泵送商品混凝土 3、含基础模板及钢筋材料施工费用，应综合报价 4、备注:所需外加剂和采取其他技术措施所需费用应包含在投标报价中 5、其他未尽事宜详见图纸、招标文件、图纸答疑、政府相关文件及相关规范等其它资料,满足验收要求 | m3 |  | 0.200
13 | 010401003001 | 实心砖墙 |  | 1、砖品种、规格、强度等级:MU10烧结煤矸石 2、墙体厚度:240mm 3、砂浆种类及强度等级:M10水泥砂浆 4、其他未尽事宜详见图纸、招标文件、图纸答疑、政府相关文件及相关规范等其它资料,满足验收要求 | m3 |  | 6.200
14 | 390302008001 | 墙基防潮层 |  | 1、墙身防潮层：在室内地坪下做20高防水混凝土(加5％防水剂) 2、其他未尽事宜详见图纸、招标文件、图纸答疑、政府相关文件及相关规范等其它资料,满足验收要求 | m2 |  | 2.500
测评合格编号:2021JS-02【新点造价软件V10.0安徽版】
E.1 分部分项工程量清单计价表
工程名称：寿县保义镇朱楼行政村汪庄中心村党群服务中心提升工程 | [5 empty] | 标段： |  |  |  |  | 第6页 共20页
序号 | 项目编码 | 项目名称 |  | 项目特征描述 | 计量 单位 |  | 工程量 | 金额（元）
[8 empty] | 综合单价 | 合价 | 其中
[10 empty] | 定额 人工费 |  | 定额 机械费 | 暂估价
15 | 011406001003 | 外墙腻子墙面 |  | 1、铲除原涂料面层和腻子层至水泥砂浆层,墙面清洗干净; (水泥砂浆层破损处需修补找平); 2、封底涂料俩遍; 3、弹性防水腻子满批二遍; 4、描述不详之处详见图纸、招标文件、答疑、图集、规范等其它资料 | m2 |  | 65.800
16 | WB020601006001 | 围墙顶小青瓦 |  | 1、铺设小青瓦 2、其他未尽事宜详见图纸、招标文件、图纸答疑、政府相关文件及相关规范等其它资料,满足验收要求 | m |  | 9.000
17 | 020106002001 | 小青瓦漏窗 |  | 1、小青瓦漏窗 2、其他未尽事宜详见图纸、招标文件、图纸答疑、政府相关文件及相关规范等其它资料,满足验收要求 | m2 |  | 0.500
18 | 010501003002 | 独立基础 |  | 1、混凝土强度等级:C20 2、混凝土拌和料要求:泵送商品混凝土 3、含基础模板施工费用，应综合报价 4、备注:所需外加剂和采取其他技术措施所需费用应包含在投标报价中 5、其他未尽事宜详见图纸、招标文件、图纸答疑、政府相关文件及相关规范等其它资料,满足验收要求 | m3 |  | 5.900
测评合格编号:2021JS-02【新点造价软件V10.0安徽版】
E.1 分部分项工程量清单计价表
工程名称：寿县保义镇朱楼行政村汪庄中心村党群服务中心提升工程 | [5 empty] | 标段： |  |  |  |  | 第7页 共20页
序号 | 项目编码 | 项目名称 |  | 项目特征描述 | 计量 单位 |  | 工程量 | 金额（元）
[8 empty] | 综合单价 | 合价 | 其中
[10 empty] | 定额 人工费 |  | 定额 机械费 | 暂估价
19 | 010401009001 | 实心砖柱 |  | 1、砖品种、规格、强度等级:MU10烧结煤矸石 2、墙体厚度:240mm 3、砂浆种类及强度等级:M10水泥砂浆 4、其他未尽事宜详见图纸、招标文件、图纸答疑、政府相关文件及相关规范等其它资料,满足验收要求 | m3 |  | 9.290
20 | 011503001001 | 金属栏杆 |  | 1、菜园护栏，样式详见图纸。 2、其他未尽事宜详见图纸、招标文件、图纸答疑、政府相关文件及相关规范等其它资料,满足验收要求 | m |  | 85.000
21 | 010501003001 | 独立基础 |  | 1、混凝土强度等级:C20 2、混凝土拌和料要求:泵送商品混凝土 3、含基础模板施工费用，应综合报价 4、备注:所需外加剂和采取其他技术措施所需费用应包含在投标报价中 5、其他未尽事宜详见图纸、招标文件、图纸答疑、政府相关文件及相关规范等其它资料,满足验收要求 | m3 |  | 5.860
22 | WB011503009001 | 成品栏杆 |  | 1、水边护栏，样式材料详见图纸。 2、其他未尽事宜详见图纸、招标文件、图纸答疑、政府相关文件及相关规范等其它资料,满足验收要求 | m |  | 300.000
测评合格编号:2021JS-02【新点造价软件V10.0安徽版】
E.1 分部分项工程量清单计价表
工程名称：寿县保义镇朱楼行政村汪庄中心村党群服务中心提升工程 | [5 empty] | 标段： |  |  |  |  | 第8页 共20页
序号 | 项目编码 | 项目名称 |  | 项目特征描述 | 计量 单位 |  | 工程量 | 金额（元）
[8 empty] | 综合单价 | 合价 | 其中
[10 empty] | 定额 人工费 |  | 定额 机械费 | 暂估价
23 | 010501001003 | 碎石垫层 |  | 1、碎石垫层 2、其他未尽事宜详见图纸、招标文件、图纸答疑、政府相关文件及相关规范等其它资料,满足验收要求 | m3 |  | 1.000
24 | 010501001004 | 混凝土垫层 |  | 1、混凝土强度等级:C20 2、混凝土拌和料要求:泵送商品混凝土 3、含基础模板施工费用，应综合报价 4、备注:所需外加剂和采取其他技术措施所需费用应包含在投标报价中 5、其他未尽事宜详见图纸、招标文件、图纸答疑、政府相关文件及相关规范等其它资料,满足验收要求 | m3 |  | 1.000
25 | 010503004001 | 圈梁 |  | 1、混凝土强度等级:C20 2、混凝土拌和料要求:泵送商品混凝土 3、含基础模板、钢筋材料及施工费用，应综合报价 4、备注:所需外加剂和采取其他技术措施所需费用应包含在投标报价中 5、其他未尽事宜详见图纸、招标文件、图纸答疑、政府相关文件及相关规范等其它资料,满足验收要求 | m3 |  | 1.500
测评合格编号:2021JS-02【新点造价软件V10.0安徽版】
E.1 分部分项工程量清单计价表
工程名称：寿县保义镇朱楼行政村汪庄中心村党群服务中心提升工程 | [5 empty] | 标段： |  |  |  |  | 第9页 共20页
序号 | 项目编码 | 项目名称 |  | 项目特征描述 | 计量 单位 |  | 工程量 | 金额（元）
[8 empty] | 综合单价 | 合价 | 其中
[10 empty] | 定额 人工费 |  | 定额 机械费 | 暂估价
26 | 010401001001 | 砖基础 |  | 1、砖品种、规格、强度等级:MU10烧结煤矸石 2、墙体厚度:240mm 3、砂浆种类及强度等级:M7.5水泥砂浆 4、其他未尽事宜详见图纸、招标文件、图纸答疑、政府相关文件及相关规范等其它资料,满足验收要求 | m3 |  | 2.200
27 | 011204001001 | 人造文化石墙面 |  | 1、人造文化石 2、厚度:25mm 3、其他未尽事宜详见图纸、招标文件、图纸答疑、政府相关文件及相关规范等其它资料,满足验收要求 | m2 |  | 10.800
28 | 011204001002 | 芝麻白花岗岩压顶 |  | 1、600*400*100芝麻白花岗岩压顶 2、厚度:100mm 3、其他未尽事宜详见图纸、招标文件、图纸答疑、政府相关文件及相关规范等其它资料,满足验收要求 | m2 |  | 3.600
29 | 011508004001 | 金属字--暂定，结算时按实调整 |  | 1、金属字 2、具体样式详见图纸，此项为综合报价。 3、其他未尽事宜详见图纸、招标文件、图纸答疑、政府相关文件及相关规范等其它资料,满足验收要求 | 项 |  | 1.000
测评合格编号:2021JS-02【新点造价软件V10.0安徽版】
E.1 分部分项工程量清单计价表
工程名称：寿县保义镇朱楼行政村汪庄中心村党群服务中心提升工程 | [5 empty] | 标段： |  |  |  |  | 第10页 共20页
序号 | 项目编码 | 项目名称 |  | 项目特征描述 | 计量 单位 |  | 工程量 | 金额（元）
[8 empty] | 综合单价 | 合价 | 其中
[10 empty] | 定额 人工费 |  | 定额 机械费 | 暂估价
30 | 040203009001 | 塑胶面层 |  | 1.塑胶路面 2.30mm厚水泥砂浆找平层 3、其他未尽事宜详见图纸、招标文件、图纸答疑、政府相关文件及相关规范等其它资料,满足验收要求 | m2 |  | 45.730
31 | 040203006001 | 沥青混凝土 |  | 1、5cm AC-13 细粒式沥青混凝土路面 2、粘层 3、水泥混凝土路面 凿毛 4、其他未尽事宜详见图纸、招标文件、图纸答疑、政府相关文件及相关规范等其它资料,满足验收要求 | m2 |  | 1072.760
32 | 040205006001 | 标线 |  | 1、100mm宽热熔标线 2、其他未尽事宜详见图纸、招标文件、图纸答疑、政府相关文件及相关规范等其它资料,满足验收要求 | m2 |  | 16.350
33 | 010501001005 | 碎石垫层 |  | 1、20CM厚碎石垫层 2、其他未尽事宜详见图纸、招标文件、图纸答疑、政府相关文件及相关规范等其它资料,满足验收要求 | m2 |  | 99.960
测评合格编号:2021JS-02【新点造价软件V10.0安徽版】
E.1 分部分项工程量清单计价表
工程名称：寿县保义镇朱楼行政村汪庄中心村党群服务中心提升工程 | [5 empty] | 标段： |  |  |  |  | 第11页 共20页
序号 | 项目编码 | 项目名称 |  | 项目特征描述 | 计量 单位 |  | 工程量 | 金额（元）
[8 empty] | 综合单价 | 合价 | 其中
[10 empty] | 定额 人工费 |  | 定额 机械费 | 暂估价
34 | 010501001006 | 混凝土垫层 |  | 1、混凝土强度等级:C15 2、混凝土拌和料要求:泵送商品混凝土 3、含基础模板施工费用，应综合报价 4、备注:所需外加剂和采取其他技术措施所需费用应包含在投标报价中 5、其他未尽事宜详见图纸、招标文件、图纸答疑、政府相关文件及相关规范等其它资料,满足验收要求 | m3 |  | 10.000
35 | 010501004001 | 满堂基础 |  | 1、混凝土强度等级:C30 2、混凝土拌和料要求:泵送商品混凝土 3、含基础模板施工费用，应综合报价 4、备注:所需外加剂和采取其他技术措施所需费用应包含在投标报价中 5、其他未尽事宜详见图纸、招标文件、图纸答疑、政府相关文件及相关规范等其它资料,满足验收要求 | m3 |  | 37.760
测评合格编号:2021JS-02【新点造价软件V10.0安徽版】
E.1 分部分项工程量清单计价表
工程名称：寿县保义镇朱楼行政村汪庄中心村党群服务中心提升工程 | [5 empty] | 标段： |  |  |  |  | 第12页 共20页
序号 | 项目编码 | 项目名称 |  | 项目特征描述 | 计量 单位 |  | 工程量 | 金额（元）
[8 empty] | 综合单价 | 合价 | 其中
[10 empty] | 定额 人工费 |  | 定额 机械费 | 暂估价
36 | 010502001001 | 矩形柱 |  | 1、混凝土强度等级:C30 2、混凝土拌和料要求:泵送商品混凝土 3、含基础模板施工费用，应综合报价 4、备注:所需外加剂和采取其他技术措施所需费用应包含在投标报价中 5、其他未尽事宜详见图纸、招标文件、图纸答疑、政府相关文件及相关规范等其它资料,满足验收要求 | m3 |  | 3.490
37 | 010502002001 | 构造柱 |  | 1、混凝土强度等级:C30 2、混凝土拌和料要求:泵送商品混凝土 3、含基础模板施工费用，应综合报价 4、备注:所需外加剂和采取其他技术措施所需费用应包含在投标报价中 5、其他未尽事宜详见图纸、招标文件、图纸答疑、政府相关文件及相关规范等其它资料,满足验收要求 | m3 |  | 0.950
测评合格编号:2021JS-02【新点造价软件V10.0安徽版】
E.1 分部分项工程量清单计价表
工程名称：寿县保义镇朱楼行政村汪庄中心村党群服务中心提升工程 | [5 empty] | 标段： |  |  |  |  | 第13页 共20页
序号 | 项目编码 | 项目名称 |  | 项目特征描述 | 计量 单位 |  | 工程量 | 金额（元）
[8 empty] | 综合单价 | 合价 | 其中
[10 empty] | 定额 人工费 |  | 定额 机械费 | 暂估价
38 | 010503002001 | 矩形梁 |  | 1、混凝土强度等级:C30 2、混凝土拌和料要求:泵送商品混凝土 3、含基础模板施工费用，应综合报价 4、备注:所需外加剂和采取其他技术措施所需费用应包含在投标报价中 5、其他未尽事宜详见图纸、招标文件、图纸答疑、政府相关文件及相关规范等其它资料,满足验收要求 | m3 |  | 10.190
39 | 010503005001 | 过梁 |  | 1、混凝土强度等级:C30 2、混凝土拌和料要求:泵送商品混凝土 3、含基础模板施工费用，应综合报价 4、备注:所需外加剂和采取其他技术措施所需费用应包含在投标报价中 5、其他未尽事宜详见图纸、招标文件、图纸答疑、政府相关文件及相关规范等其它资料,满足验收要求 | m3 |  | 0.300
测评合格编号:2021JS-02【新点造价软件V10.0安徽版】
E.1 分部分项工程量清单计价表
工程名称：寿县保义镇朱楼行政村汪庄中心村党群服务中心提升工程 | [5 empty] | 标段： |  |  |  |  | 第14页 共20页
序号 | 项目编码 | 项目名称 |  | 项目特征描述 | 计量 单位 |  | 工程量 | 金额（元）
[8 empty] | 综合单价 | 合价 | 其中
[10 empty] | 定额 人工费 |  | 定额 机械费 | 暂估价
40 | 010504001001 | 直形墙 |  | 1、混凝土强度等级:C30 2、混凝土拌和料要求:泵送商品混凝土 3、含基础模板施工费用，应综合报价 4、备注:所需外加剂和采取其他技术措施所需费用应包含在投标报价中 5、其他未尽事宜详见图纸、招标文件、图纸答疑、政府相关文件及相关规范等其它资料,满足验收要求 | m3 |  | 9.860
41 | 010505001001 | 有梁板 |  | 1、混凝土强度等级:C30 2、混凝土拌和料要求:泵送商品混凝土 3、含基础模板施工费用，应综合报价 4、备注:所需外加剂和采取其他技术措施所需费用应包含在投标报价中 5、其他未尽事宜详见图纸、招标文件、图纸答疑、政府相关文件及相关规范等其它资料,满足验收要求 | m3 |  | 8.650
42 | 010401003002 | 实心砖墙 |  | 1、砖品种、规格、强度等级:MU10烧结煤矸石 2、墙体厚度:240mm 3、砂浆种类及强度等级:M10水泥砂浆 4、其他未尽事宜详见图纸、招标文件、图纸答疑、政府相关文件及相关规范等其它资料,满足验收要求 | m3 |  | 15.270
测评合格编号:2021JS-02【新点造价软件V10.0安徽版】
E.1 分部分项工程量清单计价表
工程名称：寿县保义镇朱楼行政村汪庄中心村党群服务中心提升工程 | [5 empty] | 标段： |  |  |  |  | 第15页 共20页
序号 | 项目编码 | 项目名称 |  | 项目特征描述 | 计量 单位 |  | 工程量 | 金额（元）
[8 empty] | 综合单价 | 合价 | 其中
[10 empty] | 定额 人工费 |  | 定额 机械费 | 暂估价
43 | 010515001001 | 现浇构件钢筋 |  | 1、钢筋种类、规格：一级钢不分规格 2、抗震等级及描述不详之处详见图纸、招标文件、答疑、图集、规范等其它资料 3、钢筋连接方式:投标人根据设计图纸把钢筋搭接长度、马凳筋、接头等自行考虑报价 4、其他未尽事宜详见图纸、招标文件、图纸答疑、政府相关文件及相关规范等其它资料,满足验收要求 | t |  | 0.200
44 | 010515001002 | 现浇构件钢筋 |  | 1、钢筋种类、规格：三级钢不分规格 2、抗震等级及描述不详之处详见图纸、招标文件、答疑、图集、规范等其它资料 3、钢筋连接方式:投标人根据设计图纸把钢筋搭接长度、马凳筋、接头等自行考虑报价 4、其他未尽事宜详见图纸、招标文件、图纸答疑、政府相关文件及相关规范等其它资料,满足验收要求 | t |  | 9.582
45 | 020509010001 | 实榻门 |  | 1、南方松防腐木门，样式详见图纸、含安装配件及预埋件。 2、其他未尽事宜详见图纸、招标文件、图纸答疑、政府相关文件及相关规范等其它资料,满足验收要求 | m2 |  | 10.200
测评合格编号:2021JS-02【新点造价软件V10.0安徽版】
E.1 分部分项工程量清单计价表
工程名称：寿县保义镇朱楼行政村汪庄中心村党群服务中心提升工程 | [5 empty] | 标段： |  |  |  |  | 第16页 共20页
序号 | 项目编码 | 项目名称 |  | 项目特征描述 | 计量 单位 |  | 工程量 | 金额（元）
[8 empty] | 综合单价 | 合价 | 其中
[10 empty] | 定额 人工费 |  | 定额 机械费 | 暂估价
46 | 020102002001 | 贴墙面砖 |  | 1、600*400*40厚贴墙面砖，颜色由业主商定。 2、其他未尽事宜详见图纸、招标文件、图纸答疑、政府相关文件及相关规范等其它资料,满足验收要求 | m2 |  | 161.600
47 | 011102001001 | 石材楼地面 |  | 1、20厚烧面芝麻灰花岗岩 2、20厚1:3干硬性水泥砂浆结合层，表面撒水泥粉 3、水泥浆一道（内掺建筑胶） 4、现浇钢筋混凝土楼板 5、其他未尽事宜详见图纸、招标文件、图纸答疑、政府相关文件及相关规范等其它资料,满足验收要求 | m2 |  | 70.590
48 | 011102001002 | 石材楼地面 |  | 1、20厚烧面芝麻黑花岗岩 2、20厚1:3干硬性水泥砂浆结合层，表面撒水泥粉 3、水泥浆一道（内掺建筑胶） 4、现浇钢筋混凝土楼板 5、其他未尽事宜详见图纸、招标文件、图纸答疑、政府相关文件及相关规范等其它资料,满足验收要求 | m2 |  | 14.900
49 | 011503002001 | 硬木栏杆 |  | 1、景观台木护栏，样式详见图纸，材质：南方松（防腐）。 2、其他未尽事宜详见图纸、招标文件、图纸答疑、政府相关文件及相关规范等其它资料,满足验收要求 | m |  | 13.500
测评合格编号:2021JS-02【新点造价软件V10.0安徽版】
E.1 分部分项工程量清单计价表
工程名称：寿县保义镇朱楼行政村汪庄中心村党群服务中心提升工程 | [5 empty] | 标段： |  |  |  |  | 第17页 共20页
序号 | 项目编码 | 项目名称 |  | 项目特征描述 | 计量 单位 |  | 工程量 | 金额（元）
[8 empty] | 综合单价 | 合价 | 其中
[10 empty] | 定额 人工费 |  | 定额 机械费 | 暂估价
50 | 020511001001 | 鹅颈靠背（美人靠） |  | 1、美人靠，样式详见图纸，材质：南方松（防腐）。 2、其他未尽事宜详见图纸、招标文件、图纸答疑、政府相关文件及相关规范等其它资料,满足验收要求 | m |  | 12.000
51 | 010702001001 | 木柱 |  | 1、木柱，样式详见图纸，材质：南方松（防腐）。 2、其他未尽事宜详见图纸、招标文件、图纸答疑、政府相关文件及相关规范等其它资料,满足验收要求 | m3 |  | 1.200
52 | 010702002001 | 木梁 |  | 1、木梁，样式详见图纸，材质：南方松（防腐）。 2、其他未尽事宜详见图纸、招标文件、图纸答疑、政府相关文件及相关规范等其它资料,满足验收要求 | m3 |  | 3.100
53 | 010701001001 | 木屋架 |  | 1、木屋面，样式详见图纸，材质：南方松（防腐）。 2、其他未尽事宜详见图纸、招标文件、图纸答疑、政府相关文件及相关规范等其它资料,满足验收要求 | m3 |  | 4.100
54 | 020201012001 | 柱顶石 |  | 1、柱顶石，样式尺寸详见图纸，材质：烧面芝麻白。 2、其他未尽事宜详见图纸、招标文件、图纸答疑、政府相关文件及相关规范等其它资料,满足验收要求 | 个 |  | 8.000
测评合格编号:2021JS-02【新点造价软件V10.0安徽版】
E.1 分部分项工程量清单计价表
工程名称：寿县保义镇朱楼行政村汪庄中心村党群服务中心提升工程 | [5 empty] | 标段： |  |  |  |  | 第18页 共20页
序号 | 项目编码 | 项目名称 |  | 项目特征描述 | 计量 单位 |  | 工程量 | 金额（元）
[8 empty] | 综合单价 | 合价 | 其中
[10 empty] | 定额 人工费 |  | 定额 机械费 | 暂估价
55 | 020601003001 | 小青瓦屋面 |  | 1、铺设小青瓦 2、30厚水泥砂浆找平层 3、聚乙烯丙纶防水卷材 4、其他未尽事宜详见图纸、招标文件、图纸答疑、政府相关文件及相关规范等其它资料,满足验收要求 | m2 |  | 79.200
56 | WB020601006002 | 墙顶瓦顶小青瓦 |  | 1、铺设小青瓦 2、其他未尽事宜详见图纸、招标文件、图纸答疑、政府相关文件及相关规范等其它资料,满足验收要求 | m |  | 22.800
57 | 020303018001 | 翼角椽飞 |  | 1、成品飞檐，样式详见图纸，材质：南方松（防腐）。 2、其他未尽事宜详见图纸、招标文件、图纸答疑、政府相关文件及相关规范等其它资料,满足验收要求 | 个 |  | 4.000
58 | 050307010001 | 宣传栏 |  | 1、宣传栏，样式详见图纸此项为综合报价，包括材料费、安装费及辅材费等。 2、其他未尽事宜详见图纸、招标文件、图纸答疑、政府相关文件及相关规范等其它资料,满足验收要求 | m |  | 14.400
测评合格编号:2021JS-02【新点造价软件V10.0安徽版】
E.1 分部分项工程量清单计价表
工程名称：寿县保义镇朱楼行政村汪庄中心村党群服务中心提升工程 | [5 empty] | 标段： |  |  |  |  | 第19页 共20页
序号 | 项目编码 | 项目名称 |  | 项目特征描述 | 计量 单位 |  | 工程量 | 金额（元）
[8 empty] | 综合单价 | 合价 | 其中
[10 empty] | 定额 人工费 |  | 定额 机械费 | 暂估价
59 | 010101003001 | 挖沟槽土方 |  | 1、土壤类别：详见地勘及图纸说明 2、挖土深度：详见设计图纸 3、工程量按2018年安徽省建设工程计价定额（共用册）土石方工程量计算规则进行计算 4、其他：未尽事宜详见招标文件、设计图纸、答疑、图集及相关规范 | m3 |  | 385.600
60 | 010103001001 | 回填方 |  | 1、密实度要求：按设计规范要求 2、填方材料品种：素土 3、填方粒径要求：按设计要求 4、工程量按2018年安徽省建设工程计价定额（共用册）土石方工程量计算规则进行计算 5、其他：未尽事宜详见招标文件、设计图纸、答疑、图集及相关规范 | m3 |  | 298.400
61 | 010103002001 | 余方弃置 |  | 1、废弃料品种：废弃土方 2、运距：土方外运施工单位自行考虑报价 3、渣土费、土场消纳费、清洁费、弃置场地均自行考虑，包含办理一切政府规定手续及相关费用 4、其他：未尽事宜详见招标文件、设计图纸、答疑、图集及相关规范 | m3 |  | 87.200
测评合格编号:2021JS-02【新点造价软件V10.0安徽版】
E.1 分部分项工程量清单计价表
工程名称：寿县保义镇朱楼行政村汪庄中心村党群服务中心提升工程 | [5 empty] | 标段： |  |  |  |  | 第20页 共20页
序号 | 项目编码 | 项目名称 |  | 项目特征描述 | 计量 单位 |  | 工程量 | 金额（元）
[8 empty] | 综合单价 | 合价 | 其中
[10 empty] | 定额 人工费 |  | 定额 机械费 | 暂估价
62 | 011701001001 | 综合脚手架 |  | 1.建筑结构形式:满足规范及验收要求，投标人自行考虑综合报价 2.檐口高度:满足规范及验收要求，投标人自行考虑综合报价 3.其它:包括但不限于外脚手架、里脚手架、满堂脚手架等单项脚手架，投标人自行考虑综合报价 4.说明:完成工作所需的一切内容，清单描述不详之处参见详见图集、答疑、招标文件、政府相关文件、规范等其它资料，满足规范及验收要求，自行考虑综合报价 | 项 |  | 1.000
63 | 011703001001 | 建筑垂直运输 |  | 1、投标单位根据现有的图纸资料、招标文件和施工规范等资料，充分考虑，一次性报价，中标后不得调整 2、其他未尽事宜详见图纸、招标文件、图纸答疑、政府相关文件及相关规范等其它资料,满足验收要求 | 项 |  | 1.000
64 | 011705001001 | 大型机械设备进出场及安拆 |  | 1、投标单位根据现有的图纸资料、招标文件和施工规范等资料，充分考虑，一次性报价，中标后不得调整 2、其他未尽事宜详见图纸、招标文件、图纸答疑、政府相关文件及相关规范等其它资料,满足验收要求 | 项 |  | 1.000
测评合格编号:2021JS-02【新点造价软件V10.0安徽版】

## 2 附录F 措施项目清单计价表
附录F 措施项目清单与计价表
工程名称：寿县保义镇朱楼行政村汪庄中心村党群服务中心提升工程 |  |  |  | 标段： |  |  | 第1页 共1页
序号 | 项目编码 |  | 项目名称 |  | 计算基础 | 费率（%） |  | 金额（元）
1 | JC-01 |  | 夜间施工增加费
2 | JC-02 |  | 二次搬运费 |  |  | 1.000
3 | JC-03 |  | 冬雨季施工增加费 |  |  | 0.800
4 | JC-04 |  | 已完工程及设备保护费 |  |  | 0.100
5 | JC-05 |  | 工程定位复测费 |  |  | 1.000
6 | JC-06 |  | 非夜间施工照明费 |  |  | 0.400
7 | JC-07 |  | 临时保护设施费 |  |  | 0.200
8 | JC-08 |  | 赶工措施费
合 计
测评合格编号:2021JS-02【新点造价软件V10.0安徽版】

## 3 附录G 不可竞争项目清单与计价表
附录G 不可竞争项目清单与计价表
工程名称：寿县保义镇朱楼行政村汪庄中心村党群服务中心提升工程 |  |  |  | 标段： |  |  | 第1页 共1页
序号 | 项目编码 |  | 项目名称 |  | 计算基数 | 费率（%） |  | 金额（元）
1 | JF-01 |  | 环境保护费 |  |  | 3.280
2 | JF-02 |  | 文明施工费 |  |  | 5.120
3 | JF-03 |  | 安全施工费 |  |  | 4.130
4 | JF-04 |  | 临时设施费 |  |  | 8.100
5 | JF-05 |  | 环境保护税
合 计
测评合格编号:2021JS-02【新点造价软件V10.0安徽版】

## 4 H.1 其他项目清单与计价汇总表
H.1 其他项目清单与计价汇总表
工程名称：寿县保义镇朱楼行政村汪庄中心村党群服务中心提升工程 |  |  | 标段： |  | 第1页 共1页
序号 | 项目名称 |  |  | 金额(元)
1 | 暂列金额
2 | 专业工程暂估价
3 | 计日工
4 | 总承包服务费
合 计
测评合格编号:2021JS-02【新点造价软件V10.0安徽版】

## 5 H.2 暂列金额明细表
H.2 暂列金额明细表
工程名称：寿县保义镇朱楼行政村汪庄中心村党群服务中心提升工程 |  |  |  | 标段： |  | 第1页 共1页
序号 | 项目名称 |  | 计量单位 |  | 暂定金额(元) |  | 备注
合 计
测评合格编号:2021JS-02【新点造价软件V10.0安徽版】
说明：此表由招标人填写，如不能详列，也可只列暂定金额总额，投款人应将上述暂列金额计入投标总价中。

## 6 附录I 税金计价表
附录I 税金计价表
工程名称：寿县保义镇朱楼行政村汪庄中心村党群服务中心提升工程 |  |  |  | 标段： |  | 第1页 共1页
序号 | 项目名称 |  | 计算基础 |  | 计算基数 |  | 费率(％) | 金额(元)
1 | 增值税 |  | 分部分项工程费+措施项目费+不可竞争费+其他项目费 |  |  |  | 9.000
合 计
测评合格编号:2021JS-02【新点造价软件V10.0安徽版】