## 3.1 工程量清单招标控制价（标底）
|  |  |  | 鲁城村大河面安置点土方工程 | [5 empty] | 工程
工程量清单招标控制价（标底）
99076.15
| 控制价（标底） |  |  |  | （小写）
玖万玖仟零柒拾陆元壹角伍分
（大写）
工程造价 咨询单位：
(单位盖章)
法定代表人 或其授权人：
(签字盖章)
（签字盖造价工程师执业专用章）
审核人：
（签字盖造价专业人员专用章）
编制人：
2024年03月08日
编制时间：

## 3.2 单位工程最高投标限价汇总表
D.3 单位工程最高投标限价汇总表
工程名称：鲁城村大河面安置点土方工程 |  |  | 标段： |  |  | 第1页 共1页
序号 | 汇总内容 |  |  | 金额(元) | 其中：材料、设备暂估价（元）
1 | 分部分项工程费 |  |  | 75200.00
1.1 | 定额人工费 |  |  | 11000.00
1.2 | 定额机械费 |  |  | 47500.00
1.3 | 综合费 |  |  | 15200.00
2 | 措施项目费 |  |  | 3627.00
3 | 不可竞争费 |  |  | 12068.55
3.1 | 安全文明施工费 |  |  | 12068.55
3.2 | 环境保护税
4 | 其他项目
4.1 | 暂列金额
4.2 | 专业工程暂估价
4.3 | 计日工
4.4 | 总承包服务费
5 | 税金 |  |  | 8180.60
工程造价=1+2+3+4+5 |  |  |  | 99076.15
测评合格编号:2021JS-02【新点造价软件V10.0安徽版】

## 3.3 D.3 单位工程最高投标限价汇总表
D.3 单位工程最高投标限价汇总表
工程名称：鲁城村大河面安置点土方工程 |  |  | 标段： |  |  | 第1页 共1页
序号 | 汇总内容 |  |  | 金额(元) | 其中：材料、设备暂估价（元）
1 | 分部分项工程费 |  |  | 75200.00
2 | 措施项目费 |  |  | 3627.00
2.1 | 夜间施工增加费 |  |  | 292.50
2.2 | 二次搬运费 |  |  | 585.00
2.3 | 冬雨季施工增加费 |  |  | 468.00
2.4 | 已完工程及设备保护费 |  |  | 58.50
2.5 | 工程定位复测费 |  |  | 585.00
2.6 | 非夜间施工照明费 |  |  | 234.00
2.7 | 临时保护设施费 |  |  | 117.00
2.8 | 赶工措施费 |  |  | 1287.00
3 | 不可竞争费 |  |  | 12068.55
3.1 | 安全文明施工费 |  |  | 12068.55
3.2 | 环境保护税
4 | 其他项目
4.1 | 暂列金额
4.2 | 专业工程暂估价
4.3 | 计日工
4.4 | 总承包服务费
5 | 税金 |  |  | 8180.60
工程造价=1+2+3+4+5 |  |  |  | 99076.15
测评合格编号:2021JS-02【新点造价软件V10.0安徽版】

## 3.4 E.1 分部分项工程量清单计价表
E.1 分部分项工程量清单计价表
工程名称：鲁城村大河面安置点土方工程 | [5 empty] | 标段： |  |  |  |  | 第1页 共1页
序号 | 项目编码 | 项目名称 |  | 项目特征描述 | 计量 单位 |  | 工程量 | 金额（元）
[8 empty] | 综合单价 | 合价 | 其中
[10 empty] | 定额 人工费 |  | 定额 机械费 | 暂估价
1 | 040701001001 | 场地平整 |  | 1、运距4KM 2、未尽事宜详见设计图纸及相关规范，满足建设单位要求，投标人自行勘察现场中标后不予调整 | m2 |  | 5000.000 | 15.04 | 75200.00 | 11000.00 |  | 47500.00
测评合格编号:2021JS-02【新点造价软件V10.0安徽版】

## 3.5 分部分项工程量清单综合单价分析表(不分页)
E.2 分部分项工程量清单综合单价分析表
工程名称：鲁城村大河面安置点土方工程 | [6 empty] | 标段： | [8 empty] | 第1页 共1页
项目编码 |  | 040701001001 | 项目名称 |  | 场地平整 | [7 empty] | 计量单位 |  | m2 |  | 工程量 | 5000
清单综合单价组成明细
定额 编码 | 定额项目名称 |  | 定额 单位 | 数量 | 单价 | [7 empty] | 合价
[5 empty] | 人工费 | 材料费 |  |  |  | 机械费 |  | 综合费 | 人工费 | 材料费 |  |  | 机械费 | 综合费
G1-38-[G1-39] | 自卸汽车运土方 运距 4km以内 |  | 1000m3 | 0.00065 | 318 |  |  |  |  | 12137.5 |  | 3228.56 | 0.21 |  |  |  | 7.89 | 2.1
G1-26 | 挖掘机挖土 装车 8m以内 |  | 1000m3 | 0.00065 | 344.87 |  |  |  |  | 2477.45 |  | 723.09 | 0.22 |  |  |  | 1.61 | 0.47
G1-7 | 平整场地 |  | m2 | 1 | 2.07 | [6 empty] | 0.47 | 2.07 |  |  |  |  | 0.47
人工单价 |  |  | 小计 | [9 empty] | 2.5 |  |  |  | 9.5 | 3.04
（159.00）元/工日 |  |  | 未计价材料费
清单项目综合单价 | [12 empty] | 15.04
材 料 费 明 细 | 主要材料名称、规格、型号 | [7 empty] | 单位 |  | 数量 |  | 单价 （元） | 合价 （元） |  |  | 暂估 单价 （元） | 暂估 合价 （元）
| 其他材料费 | [11 empty] | - |  |  |  | -
| 材料费小计 | [11 empty] | - |  |  |  | -
测评合格编号:2021JS-02【新点造价软件V10.0安徽版】

## 3.6 附录F 措施项目清单计价表
附录F 措施项目清单与计价表
工程名称：鲁城村大河面安置点土方工程 |  |  |  | 标段： |  |  | 第1页 共1页
序号 | 项目编码 |  | 项目名称 |  | 计算基础 | 费率（%） |  | 金额（元）
1 | JC-01 |  | 夜间施工增加费 |  | 58500 | 0.500 |  | 292.50
2 | JC-02 |  | 二次搬运费 |  | 58500 | 1.000 |  | 585.00
3 | JC-03 |  | 冬雨季施工增加费 |  | 58500 | 0.800 |  | 468.00
4 | JC-04 |  | 已完工程及设备保护费 |  | 58500 | 0.100 |  | 58.50
5 | JC-05 |  | 工程定位复测费 |  | 58500 | 1.000 |  | 585.00
6 | JC-06 |  | 非夜间施工照明费 |  | 58500 | 0.400 |  | 234.00
7 | JC-07 |  | 临时保护设施费 |  | 58500 | 0.200 |  | 117.00
8 | JC-08 |  | 赶工措施费 |  | 58500 | 2.200 |  | 1287.00
合 计 | [7 empty] | 3627.00
测评合格编号:2021JS-02【新点造价软件V10.0安徽版】

## 3.7 附录G 不可竞争项目清单与计价表
附录G 不可竞争项目清单与计价表
工程名称：鲁城村大河面安置点土方工程 |  |  |  | 标段： |  |  | 第1页 共1页
序号 | 项目编码 |  | 项目名称 |  | 计算基数 | 费率（%） |  | 金额（元）
1 | JF-01 |  | 环境保护费 |  | 58500 | 3.280 |  | 1918.80
2 | JF-02 |  | 文明施工费 |  | 58500 | 5.120 |  | 2995.20
3 | JF-03 |  | 安全施工费 |  | 58500 | 4.130 |  | 2416.05
4 | JF-04 |  | 临时设施费 |  | 58500 | 8.100 |  | 4738.50
5 | JF-05 |  | 环境保护税 |  | 0
合 计 | [7 empty] | 12068.55
测评合格编号:2021JS-02【新点造价软件V10.0安徽版】

## 3.8 H.1 其他项目清单与计价汇总表
H.1 其他项目清单与计价汇总表
工程名称：鲁城村大河面安置点土方工程 |  |  | 标段： |  | 第1页 共1页
序号 | 项目名称 |  |  | 金额(元)
1 | 暂列金额
2 | 专业工程暂估价
3 | 计日工
4 | 总承包服务费
合 计
测评合格编号:2021JS-02【新点造价软件V10.0安徽版】

## 3.9 H.2 暂列金额明细表
H.2 暂列金额明细表
工程名称：鲁城村大河面安置点土方工程 |  |  |  | 标段： |  | 第1页 共1页
序号 | 项目名称 |  | 计量单位 |  | 暂定金额(元) |  | 备注
合 计
测评合格编号:2021JS-02【新点造价软件V10.0安徽版】
说明：此表由招标人填写，如不能详列，也可只列暂定金额总额，投款人应将上述暂列金额计入投标总价中。

## 3.10 附录I 税金计价表
附录I 税金计价表
工程名称：鲁城村大河面安置点土方工程 |  |  |  | 标段： |  | 第1页 共1页
序号 | 项目名称 |  | 计算基础 |  | 计算基数 |  | 费率(％) | 金额(元)
1 | 增值税 |  | 分部分项工程费+措施项目费+不可竞争费+其他项目费 |  | 90895.55 |  | 9.000 | 8180.60
合 计 | [7 empty] | 8180.60
测评合格编号:2021JS-02【新点造价软件V10.0安徽版】