## 1 D.3 单位工程最高投标限价汇总表
D.3 单位工程最高投标限价汇总表
工程名称：寿县涧沟中心村路东片外立面整治工程 |  |  | 标段： |  |  | 第1页 共1页
序号 | 汇总内容 |  |  | 金额(元) | 其中：材料、设备暂估价（元）
1 | 分部分项工程费 |  |  | 131820.00
2 | 措施项目费 |  |  | 2915.64
2.1 | 夜间施工增加费 |  |  | 347.10
2.2 | 二次搬运费 |  |  | 833.04
2.3 | 冬雨季施工增加费 |  |  | 485.94
2.4 | 已完工程及设备保护费 |  |  | 347.10
2.5 | 工程定位复测费 |  |  | 555.36
2.6 | 非夜间施工照明费 |  |  | 277.68
2.7 | 临时保护设施费 |  |  | 69.42
2.8 | 赶工措施费
3 | 不可竞争费 |  |  | 10898.94
3.1 | 安全文明施工费 |  |  | 10898.94
3.2 | 环境保护税
4 | 其他项目 |  |  | 1200.00
4.1 | 暂列金额 |  |  | 1200.00
4.2 | 专业工程暂估价
4.3 | 计日工
4.4 | 总承包服务费
5 | 税金 |  |  | 13215.11
工程造价=1+2+3+4+5 |  |  |  | 160049.69
测评合格编号:2021JS-02【新点造价软件V10.0安徽版】

## 2 E.1 分部分项工程量清单计价表(所有标题)
E.1 分部分项工程量清单计价表
工程名称：寿县涧沟中心村路东片外立面整治工程 |  |  |  |  | 标段： |  |  |  | 第1页 共1页
序号 | 项目编码 | 项目名称 |  | 项目特征描述 |  | 计量 单位 | 工程量 | 金额（元）
[8 empty] | 综合单价 |  | 合价 | 其中
[11 empty] | 定额 人工费 | 定额 机械费 | 暂估价
1 | 011406003001 | 满刮腻子 |  | 1、部位：村部附近外立面整 2、基层类型：抹灰层 3、腻子种类：外墙腻子 4、刮腻子遍数：2遍 5、备注：含1米高青灰底线 |  | m2 | 9750.000 | 12.60 |  | 122850.00 | 62010.00 | 2340.00
2 | WB011701009001 | 工具式脚手架 |  | 1、搭设方式、部位：工具式脚手架 |  | m2 | 9750.000 | 0.92 |  | 8970.00 | 4582.50 | 487.50
测评合格编号:2021JS-02【新点造价软件V10.0安徽版】

## 3 附录F 措施项目清单计价表
附录F 措施项目清单与计价表
工程名称：寿县涧沟中心村路东片外立面整治工程 |  |  |  | 标段： |  |  | 第1页 共1页
序号 | 项目编码 |  | 项目名称 |  | 计算基础 | 费率（%） |  | 金额（元）
1 | ZC-01 |  | 夜间施工增加费 |  | 69420.0 | 0.500 |  | 347.10
2 | ZC-02 |  | 二次搬运费 |  | 69420.0 | 1.200 |  | 833.04
3 | ZC-03 |  | 冬雨季施工增加费 |  | 69420.0 | 0.700 |  | 485.94
4 | ZC-04 |  | 已完工程及设备保护费 |  | 69420.0 | 0.500 |  | 347.10
5 | ZC-05 |  | 工程定位复测费 |  | 69420.0 | 0.800 |  | 555.36
6 | ZC-06 |  | 非夜间施工照明费 |  | 69420.0 | 0.400 |  | 277.68
7 | ZC-07 |  | 临时保护设施费 |  | 69420.0 | 0.100 |  | 69.42
8 | ZC-08 |  | 赶工措施费 |  | 69420.0
合 计 | [7 empty] | 2915.64
测评合格编号:2021JS-02【新点造价软件V10.0安徽版】

## 4 附录G 不可竞争项目清单与计价表
附录G 不可竞争项目清单与计价表
工程名称：寿县涧沟中心村路东片外立面整治工程 |  |  |  | 标段： |  |  | 第1页 共1页
序号 | 项目编码 |  | 项目名称 |  | 计算基数 | 费率（%） |  | 金额（元）
1 | ZF-01 |  | 环境保护费 |  | 69420.0 | 2.300 |  | 1596.66
2 | ZF-02 |  | 文明施工费 |  | 69420.0 | 4.500 |  | 3123.90
3 | ZF-03 |  | 安全施工费 |  | 69420.0 | 3.100 |  | 2152.02
4 | ZF-04 |  | 临时设施费 |  | 69420.0 | 5.800 |  | 4026.36
5 | ZF-05 |  | 环境保护税 |  | 0
合 计 | [7 empty] | 10898.94
测评合格编号:2021JS-02【新点造价软件V10.0安徽版】

## 5 H.2 暂列金额明细表
H.2 暂列金额明细表
工程名称：寿县涧沟中心村路东片外立面整治工程 |  |  |  | 标段： |  | 第1页 共1页
序号 | 项目名称 |  | 计量单位 |  | 暂定金额(元) |  | 备注
1 | 预算编制费 |  | 项 |  | 600.00
2 | 预算审核费 |  | 项 |  | 600.00
合 计 |  |  |  |  | 1200.00
测评合格编号:2021JS-02【新点造价软件V10.0安徽版】
说明：此表由招标人填写，如不能详列，也可只列暂定金额总额，投款人应将上述暂列金额计入投标总价中。

## 6 附录I 税金计价表
附录I 税金计价表
工程名称：寿县涧沟中心村路东片外立面整治工程 |  |  |  | 标段： |  | 第1页 共1页
序号 | 项目名称 |  | 计算基础 |  | 计算基数 |  | 费率(％) | 金额(元)
1 | 增值税 |  | 分部分项工程费+措施项目费+不可竞争费+其他项目费 |  | 146834.58 |  | 9.000 | 13215.11
合 计 | [7 empty] | 13215.11
160049.69
测评合格编号:2021JS-02【新点造价软件V10.0安徽版】

## 7 主要材料价格表
主要材料价格表
工程名称：寿县涧沟中心村路东片外立面整治工程 |  |  |  |  | 标段： |  |  |  | 第1页 共1页
序号 | 材料编码 | 材料名称 |  | 规格、型号等特殊要求 |  | 单位 | 数量 | 单价(元) |  | 合价(元) | 备注
1 | 0313A36B01AG | 砂纸 |  |  |  | 张 | 2437.500 | 0.47 |  | 1145.63
2 | 0409A71B01CB | 外墙腻子 |  |  |  | kg | 14625.000 | 1.10 |  | 16087.50
3 | 0501A07B01BV | 松木成材 |  |  |  | m3 | 0.585 | 1435.27 |  | 839.63
4 | 1441A01B01CB | 108胶 |  |  |  | kg | 4875.000 | 2.00 |  | 9750.00
5 | 3503A05B01CB | 工具式金属脚手架 |  |  |  | kg | 84.825 | 6.50 |  | 551.36
6 | 8007A17B01CB | 抗裂砂浆 |  |  |  | kg | 2437.500 | 1.20 |  | 2925.00
|  | 合 计 | [7 empty] | 31299.12
测评合格编号:2021JS-02【新点造价软件V10.0安徽版】