## 1 E.1 分部分项工程量清单计价表
E.1 分部分项工程量清单计价表
工程名称：寿县保义镇朱楼村葡萄园连栋大棚工程 | [5 empty] | 标段： |  |  |  |  | 第1页 共4页
序号 | 项目编码 | 项目名称 |  | 项目特征描述 | 计量 单位 |  | 工程量 | 金额（元）
[8 empty] | 综合单价 | 合价 | 其中
[10 empty] | 定额 人工费 |  | 定额 机械费 | 暂估价
1 | 010101001001 | 平整场地 |  | 1、土壤类别：三类土 2、其他：未尽事宜详见招标文件、设计图纸、答疑、图集及相关规范 | m2 |  | 8005.000
2 | 010101004001 | 挖基坑土方 |  | 1、土壤类别：详见地勘及图纸说明 2、挖土深度：详见设计图纸 3、工程量按2018年安徽省建设工程计价定额（共用册）土石方工程量计算规则进行计算 4、其他：未尽事宜详见招标文件、设计图纸、答疑、图集及相关规范 | m3 |  | 215.800
3 | 010103001001 | 回填方 |  | 1、密实度要求：满足设计要求； 2、填方材料品种：优质素土； 3、填方粒径要求：满足设计要求； 4、人机配合回填； 5、未尽事宜详见图纸、图集、答疑及相关规范说明； | m3 |  | 189.870
4 | 010103002001 | 余方弃置 |  | 1、废弃料品种：废弃土方 2、运距：土方外运施工单位自行考虑报价 3、渣土费、土场消纳费、清洁费、弃置场地均自行考虑，包含办理一切政府规定手续及相关费用 4、其他：未尽事宜详见招标文件、设计图纸、答疑、图集及相关规范 | m3 |  | 25.930
测评合格编号:2021JS-02【新点造价软件V10.0安徽版】
E.1 分部分项工程量清单计价表
工程名称：寿县保义镇朱楼村葡萄园连栋大棚工程 | [5 empty] | 标段： |  |  |  |  | 第2页 共4页
序号 | 项目编码 | 项目名称 |  | 项目特征描述 | 计量 单位 |  | 工程量 | 金额（元）
[8 empty] | 综合单价 | 合价 | 其中
[10 empty] | 定额 人工费 |  | 定额 机械费 | 暂估价
5 | 010501003001 | 独立基础--含模板 |  | 1、混凝土强度等级:C20 2、混凝土拌和料要求:泵送商品混凝土 3、其他未尽事宜详见图纸、招标文件、图纸答疑及相关规范要求 4、备注:所需外加剂和采取其他技术措施所需费用应包含在投标报价中 5、其他未尽事宜详见图纸、招标文件、图纸答疑、政府相关文件及相关规范等其它资料,满足验收要求 | m3 |  | 25.930
6 | 010516002001 | 预埋铁件 |  | 1、部位:详见图纸设计 2、钢材种类、规格：参见图纸设计及图集 3、其他未尽事宜详见图纸、招标文件、图纸答疑、政府相关文件及相关规范等其它资料,满足验收要求 | t |  | 6.670
7 | 010604001001 | 钢梁 |  | 1、部位:钢梁 2、钢材品种、规格:详见设计图纸 3、安装高度:详见设计图纸 4、探伤要求:满足设计规范要求 5、其他未尽事宜详见图纸、招标文件、图纸答疑及相关规范要求 | t |  | 11.290
测评合格编号:2021JS-02【新点造价软件V10.0安徽版】
E.1 分部分项工程量清单计价表
工程名称：寿县保义镇朱楼村葡萄园连栋大棚工程 | [5 empty] | 标段： |  |  |  |  | 第3页 共4页
序号 | 项目编码 | 项目名称 |  | 项目特征描述 | 计量 单位 |  | 工程量 | 金额（元）
[8 empty] | 综合单价 | 合价 | 其中
[10 empty] | 定额 人工费 |  | 定额 机械费 | 暂估价
8 | WB010603001001 | 钢柱 |  | 1、部位:钢柱 2、钢材品种、规格:详见设计图纸 3、安装高度:详见设计图纸 4、探伤要求:满足设计规范要求 5、其他未尽事宜详见图纸、招标文件、图纸答疑及相关规范要求 | t |  | 19.920
9 | 010606001001 | 钢支撑、钢拉条、系杆 |  | 1、部位:钢支撑、钢拉条、系杆 2、钢材品种、规格:详见设计图纸 3、安装高度:详见设计图纸 4、探伤要求:满足设计规范要求 5、其他未尽事宜详见图纸、招标文件、图纸答疑及相关规范要求 | t |  | 23.080
10 | 010901004001 | 膜结构屋面--含防晒尼龙网 |  | 1、部位:屋面 2、品种、规格:12丝单层PO膜，草绿色防晒尼龙网，网孔间距15mm。 3、其他未尽事宜详见图纸、招标文件、图纸答疑及相关规范要求 | m2 |  | 9187.760
11 | 010901004002 | 膜结构墙面--含防晒尼龙网 |  | 1、部位:墙面 2、品种、规格:12丝单层PO膜，草绿色防晒尼龙网，网孔间距15mm。 3、其他未尽事宜详见图纸、招标文件、图纸答疑及相关规范要求 | m2 |  | 1867.500
测评合格编号:2021JS-02【新点造价软件V10.0安徽版】
E.1 分部分项工程量清单计价表
工程名称：寿县保义镇朱楼村葡萄园连栋大棚工程 | [5 empty] | 标段： |  |  |  |  | 第4页 共4页
序号 | 项目编码 | 项目名称 |  | 项目特征描述 | 计量 单位 |  | 工程量 | 金额（元）
[8 empty] | 综合单价 | 合价 | 其中
[10 empty] | 定额 人工费 |  | 定额 机械费 | 暂估价
12 | 011502001001 | 钢丝绳 |  | 1、名称：钢丝绳； 2、型号、规格：10号； 3、未尽事宜详见图纸、图集、答疑及相关规范说明； | m |  | 12706.350
13 | WB011209005001 | 手摇卷膜器 |  | 1、品种、规格:手摇卷膜器 2、其他未尽事宜详见图纸、招标文件、图纸答疑及相关规范要求 | 套 |  | 38.000
14 | 040201022001 | 排水沟、截水沟 |  | 1、部位:排水沟 2、品种、规格:2层薄膜，薄膜每边宽出槽边500mm。 3、其他未尽事宜详见图纸、招标文件、图纸答疑及相关规范要求 | m |  | 1265.750
15 | 040202011001 | 石子道路 |  | 1、部位:石子道路 2、品种、规格:素土夯实，密实度大于0.96，120mm碎石面层。 3、其他未尽事宜详见图纸、招标文件、图纸答疑及相关规范要求 | m2 |  | 478.000
16 | 011705001001 | 大型机械设备进出场及安拆 |  | 1、大型机械设备进出场及安拆 2、其他未尽事宜详见图纸、招标文件、图纸答疑及相关规范要求 | 项 |  | 1.000
测评合格编号:2021JS-02【新点造价软件V10.0安徽版】

## 2 附录F 措施项目清单计价表
附录F 措施项目清单与计价表
工程名称：寿县保义镇朱楼村葡萄园连栋大棚工程 |  |  |  | 标段： |  |  | 第1页 共1页
序号 | 项目编码 |  | 项目名称 |  | 计算基础 | 费率（%） |  | 金额（元）
1 | JC-01 |  | 夜间施工增加费 |  |  | 0.500
2 | JC-02 |  | 二次搬运费 |  |  | 1.000
3 | JC-03 |  | 冬雨季施工增加费 |  |  | 0.800
4 | JC-04 |  | 已完工程及设备保护费 |  |  | 0.100
5 | JC-05 |  | 工程定位复测费 |  |  | 1.000
6 | JC-06 |  | 非夜间施工照明费
7 | JC-07 |  | 临时保护设施费 |  |  | 0.200
8 | JC-08 |  | 赶工措施费
合 计
测评合格编号:2021JS-02【新点造价软件V10.0安徽版】

## 3 附录G 不可竞争项目清单与计价表
附录G 不可竞争项目清单与计价表
工程名称：寿县保义镇朱楼村葡萄园连栋大棚工程 |  |  |  | 标段： |  |  | 第1页 共1页
序号 | 项目编码 |  | 项目名称 |  | 计算基数 | 费率（%） |  | 金额（元）
1 | JF-01 |  | 环境保护费 |  |  | 2.700
2 | JF-02 |  | 文明施工费 |  |  | 5.120
3 | JF-03 |  | 安全施工费 |  |  | 4.130
4 | JF-04 |  | 临时设施费 |  |  | 8.100
5 | JF-05 |  | 环境保护税
合 计
测评合格编号:2021JS-02【新点造价软件V10.0安徽版】

## 4 H.1 其他项目清单与计价汇总表
H.1 其他项目清单与计价汇总表
工程名称：寿县保义镇朱楼村葡萄园连栋大棚工程 |  |  | 标段： |  | 第1页 共1页
序号 | 项目名称 |  |  | 金额(元)
1 | 暂列金额
2 | 专业工程暂估价
3 | 计日工
4 | 总承包服务费
合 计
测评合格编号:2021JS-02【新点造价软件V10.0安徽版】

## 5 H.2 暂列金额明细表
H.2 暂列金额明细表
工程名称：寿县保义镇朱楼村葡萄园连栋大棚工程 |  |  |  | 标段： |  | 第1页 共1页
序号 | 项目名称 |  | 计量单位 |  | 暂定金额(元) |  | 备注
合 计
测评合格编号:2021JS-02【新点造价软件V10.0安徽版】
说明：此表由招标人填写，如不能详列，也可只列暂定金额总额，投款人应将上述暂列金额计入投标总价中。

## 6 附录I 税金计价表
附录I 税金计价表
工程名称：寿县保义镇朱楼村葡萄园连栋大棚工程 |  |  |  | 标段： |  | 第1页 共1页
序号 | 项目名称 |  | 计算基础 |  | 计算基数 |  | 费率(％) | 金额(元)
1 | 增值税 |  | 分部分项工程费+措施项目费+不可竞争费+其他项目费 |  |  |  | 9.000
合 计
测评合格编号:2021JS-02【新点造价软件V10.0安徽版】