## 1.1 A.1 招标工程量清单封面
A.1 招标工程量清单封面
| 寿县黑臭水体治理项目保义镇保义街道无名坑塘 |  |  |  |  | 工程
招标工程量清单
招 标 人：
（单位盖章）
造价咨询人：
（单位盖章）
2024-08-17

## 1.2 B.1 招标工程量清单扉页
B.1 招标工程量清单扉页
|  | 寿县黑臭水体治理项目保义镇保义街道无名坑塘 |  |  |  |  | 工程
招标工程量清单
| 招 标 人： |  |  |  | 造价咨询人：
|  |  | （单位盖章） |  |  | （单位资质专用章）
| 法定代表人 或其授权人： |  |  |  | 法定代表人 或其授权人：
|  |  | （签字或盖章） |  |  | （签字或盖章）
| 编 制 人： |  |  |  | 复 核 人：
|  |  | （造价人员签字盖专用章） |  |  | （造价工程师签字盖专用章）
| 编 制 时 间： |  | 2024-08-17 |  | 复 核 时 间： | 2024-08-17

## 3.1 E.1 分部分项工程量清单计价表
E.1 分部分项工程量清单计价表
工程名称：保义镇保义街道无名坑塘 | [5 empty] | 标段： |  |  |  |  | 第1页 共8页
序号 | 项目编码 | 项目名称 |  | 项目特征描述 | 计量 单位 |  | 工程量 | 金额（元）
[8 empty] | 综合单价 | 合价 | 其中
[10 empty] | 定额 人工费 |  | 定额 机械费 | 暂估价
1 | 010101003003 | 挖沟槽土方 |  | 1、土壤类别：详见地勘及图纸说明 2、挖土深度：详见设计图纸 3、工程量按2018年安徽省建设工程计价定额（共用册）土石方工程量计算规则进行计算 4、其他：未尽事宜详见招标文件、设计图纸、答疑、图集及相关规范 | m3 |  | 840.000
2 | 010101006003 | 挖淤泥、流砂 |  | 1、平均清淤深度40~80cm; 2、含清淤范围清表清杂; 3、施工方式:分干式清淤,含底泥干化、处理处置。 4、其他：未尽事宜详见招标文件、设计图纸、答疑、图集及相关规范 | m3 |  | 450.000
3 | 010103002003 | 余方弃置 |  | 1、废弃料品种：废弃土方 2、运距：土方外运施工单位自行考虑报价 3、渣土费、土场消纳费、清洁费、弃置场地均自行考虑，包含办理一切政府规定手续及相关费用 4、其他：未尽事宜详见招标文件、设计图纸、答疑、图集及相关规范 | m3 |  | 510.000
2024-08-17
测评合格编号:2021JS-02【新点造价软件V10.0安徽版】
E.1 分部分项工程量清单计价表
工程名称：保义镇保义街道无名坑塘 | [5 empty] | 标段： |  |  |  |  | 第2页 共8页
序号 | 项目编码 | 项目名称 |  | 项目特征描述 | 计量 单位 |  | 工程量 | 金额（元）
[8 empty] | 综合单价 | 合价 | 其中
[10 empty] | 定额 人工费 |  | 定额 机械费 | 暂估价
4 | 010103001003 | 回填方 |  | 1、密实度要求：按设计规范要求 2、填方材料品种：素土 3、填方粒径要求：按设计要求 4、工程量按2018年安徽省建设工程计价定额（共用册）土石方工程量计算规则进行计算 5、其他：未尽事宜详见招标文件、设计图纸、答疑、图集及相关规范 | m3 |  | 764.000
5 | 010103001014 | 回填方 |  | 1、密实度要求：按设计规范要求 2、填方材料品种：6%灰土 3、填方粒径要求：按设计要求 4、工程量按2018年安徽省建设工程计价定额（共用册）土石方工程量计算规则进行计算 5、其他：未尽事宜详见招标文件、设计图纸、答疑、图集及相关规范 | m3 |  | 60.000
6 | 041001003003 | 拆除路面 |  | 1、拆除原路面 2、其他：未尽事宜详见招标文件、设计图纸、答疑、图集及相关规范 | m2 |  | 200.000
测评合格编号:2021JS-02【新点造价软件V10.0安徽版】
E.1 分部分项工程量清单计价表
工程名称：保义镇保义街道无名坑塘 | [5 empty] | 标段： |  |  |  |  | 第3页 共8页
序号 | 项目编码 | 项目名称 |  | 项目特征描述 | 计量 单位 |  | 工程量 | 金额（元）
[8 empty] | 综合单价 | 合价 | 其中
[10 empty] | 定额 人工费 |  | 定额 机械费 | 暂估价
7 | 040202006007 | 混凝土路面恢复 |  | 1、18cm厚C30水泥路面,弯拉强度 标准值不得低于4.0MPa 2、15CM厚C15混凝土垫层 3.路面表面必须采用拉毛、拉槽、压槽或刻槽等方法筑做表面构造, 在交工验收时构造深度应大于0.5mm。 4、新老路面交接植筋 5、其他：未尽事宜详见招标文件、设计图纸、答疑、图集及相关规范 | m2 |  | 150.000
8 | 040202006008 | 碎石路面恢复 |  | 1、20cm级配碎石 2、20cm6%石灰土 3、素土压实(压实度不小于93%) 3、其他：未尽事宜详见招标文件、设计图纸、答疑、图集及相关规范 | m2 |  | 50.000
9 | 040501001001 | 混凝土管道铺设(人机配合下管) |  | 1、管道类型、管道材质：II级钢筋混凝土承插管 2、连接方式：橡胶圈 3、管径：D300 4、未尽事宜详见图纸、图集、答疑、招标文件、政府相关文件、规范等其他资料，满足验收要求。 | m |  | 156.000
测评合格编号:2021JS-02【新点造价软件V10.0安徽版】
E.1 分部分项工程量清单计价表
工程名称：保义镇保义街道无名坑塘 | [5 empty] | 标段： |  |  |  |  | 第4页 共8页
序号 | 项目编码 | 项目名称 |  | 项目特征描述 | 计量 单位 |  | 工程量 | 金额（元）
[8 empty] | 综合单价 | 合价 | 其中
[10 empty] | 定额 人工费 |  | 定额 机械费 | 暂估价
10 | WB040504011003 | 预制装配式钢筋混凝土检查井 |  | 1、预制装配式钢筋混凝土检查井φ700mm检查井 2、垫层、基础材质及厚度：10cm厚碎石垫层 3、井圈加固做法详见图纸，混凝土C40. 4、井盖、井圈材质及规格：采用球墨铸铁“五防”井盖，井盖承载能力等级为D400，井盖应用"雨水"、"污水"来注明检查井性质，并应在检查井内壁设检查井铭牌 5、详见图集皖2016S215 6、安装防坠网 7、未尽事宜详见设计图纸、图集、答疑、招标文件、政府相关文件、规范等其他资料，满足验收要求 | 座 |  | 8.000
11 | 040501001006 | 混凝土管道铺设(人机配合下管) |  | 1、管道类型、管道材质：II级钢筋混凝土承插管 2、连接方式：橡胶圈 3、管径：D200 4、未尽事宜详见图纸、图集、答疑、招标文件、政府相关文件、规范等其他资料，满足验收要求。 | m |  | 125.000
12 | 040504001005 | 砌筑检查井 |  | 1、小方井 2、500*500mm 3、仿20S515P326、329 4、未尽事宜详见图纸、图集、答疑、招标文件、政府相关文件、规范等其他资料，满足验收要求。 | 座 |  | 13.000
测评合格编号:2021JS-02【新点造价软件V10.0安徽版】
E.1 分部分项工程量清单计价表
工程名称：保义镇保义街道无名坑塘 | [5 empty] | 标段： |  |  |  |  | 第5页 共8页
序号 | 项目编码 | 项目名称 |  | 项目特征描述 | 计量 单位 |  | 工程量 | 金额（元）
[8 empty] | 综合单价 | 合价 | 其中
[10 empty] | 定额 人工费 |  | 定额 机械费 | 暂估价
13 | 040501004009 | 塑料管铺设 |  | 1、管道类型、管道材质：UPVC接户管 2、管径：DE160 3、未尽事宜详见图纸、图集、答疑、招标文件、政府相关文件、规范等其他资料，满足验收要求。 | m |  | 300.000
14 | 040504001006 | 砌筑检查井 |  | 1、户线井 2、400*400mm 3、仿20S515P326、329 4、未尽事宜详见图纸、图集、答疑、招标文件、政府相关文件、规范等其他资料，满足验收要求。 | 座 |  | 20.000
15 | WB010401017003 | 化粪池 |  | 1、三格式成品化粪池 2、1.2mx1.45m 3、14SS706-28 4、未尽事宜详见图纸、图集、答疑、招标文件、政府相关文件、规范等其他资料，满足验收要求。 | 座 |  | 20.000
16 | 070302001003 | 户用隔油池 |  | 1、户用隔油池 2、型号560x460 3、塑料 4、未尽事宜详见图纸、图集、答疑、招标文件、政府相关文件、规范等其他资料，满足验收要求。 | 座 |  | 20.000
测评合格编号:2021JS-02【新点造价软件V10.0安徽版】
E.1 分部分项工程量清单计价表
工程名称：保义镇保义街道无名坑塘 | [5 empty] | 标段： |  |  |  |  | 第6页 共8页
序号 | 项目编码 | 项目名称 |  | 项目特征描述 | 计量 单位 |  | 工程量 | 金额（元）
[8 empty] | 综合单价 | 合价 | 其中
[10 empty] | 定额 人工费 |  | 定额 机械费 | 暂估价
17 | WB050102020032 | 黄菖蒲 |  | 1.施工方式:扦插法 2.栽植要求:植株长度高于100cm,有完整的根系,无病虫害,植株完整无机械损伤 3.种植密度:10株/㎡ 4、未尽事宜详见图纸、图集、答疑、招标文件、政府相关文件、规范等其他资料，满足验收要求。 | m2 |  | 190.000
18 | WB050102020033 | 水生美人蕉 |  | 1.施工方式:扦插法 2.栽植要求:植株长度高于5cm,有完整的根系,无病虫害,植株完整无机械损伤 3.种植密度:4株/㎡ 4、未尽事宜详见图纸、图集、答疑、招标文件、政府相关文件、规范等其他资料，满足验收要求。 | m2 |  | 100.000
19 | WB050102020034 | 矮生耐寒苦草 |  | 1.施工方式:扦插法 2.栽植要求:植株长度高于5cm,有完整的根系,无病虫害,植株完整无机械损伤 3.种植密度:30株/㎡ 4、未尽事宜详见图纸、图集、答疑、招标文件、政府相关文件、规范等其他资料，满足验收要求。 | m2 |  | 250.000
测评合格编号:2021JS-02【新点造价软件V10.0安徽版】
E.1 分部分项工程量清单计价表
工程名称：保义镇保义街道无名坑塘 | [5 empty] | 标段： |  |  |  |  | 第7页 共8页
序号 | 项目编码 | 项目名称 |  | 项目特征描述 | 计量 单位 |  | 工程量 | 金额（元）
[8 empty] | 综合单价 | 合价 | 其中
[10 empty] | 定额 人工费 |  | 定额 机械费 | 暂估价
20 | WB050102020035 | 苦尾草 |  | 1.施工方式:扦插法 2.栽植要求:植株长度高于15cm,有完整的根系,无病虫害,植株完整无机械损伤 3.种植密度:30株/㎡ 4、未尽事宜详见图纸、图集、答疑、招标文件、政府相关文件、规范等其他资料，满足验收要求。 | m2 |  | 150.000
21 | 050102012023 | 滤食性鱼类 |  | 1.投放种类:鲢鳙鱼 规格:50-150g/尾(鱼种) 2.投放季节:春夏秋季 3.施工方式:分站点分批次人工投放 4、未尽事宜详见图纸、图集、答疑、招标文件、政府相关文件、规范等其他资料，满足验收要求。 | kg |  | 12.000
22 | 490515004007 | 太阳能曝气系统 |  | 1.功率:0.75kw;循环通量:250m3/h;感应流量:12500m3/d 2.其它配套设备:电控柜、电缆线、镀锌钢管固定装置等 3、材质:铝合金/铝制、PE材质; 4、电控柜; 5、本产品规格型号仅供参考,具体以实物为准 6、未尽事宜详见图纸、图集、答疑、招标文件、政府相关文件、规范等其他资料，满足验收要求。 | 套 |  | 3.000
E.1 分部分项工程量清单计价表
工程名称：保义镇保义街道无名坑塘 | [5 empty] | 标段： |  |  |  |  | 第8页 共8页
序号 | 项目编码 | 项目名称 |  | 项目特征描述 | 计量 单位 |  | 工程量 | 金额（元）
[8 empty] | 综合单价 | 合价 | 其中
[10 empty] | 定额 人工费 |  | 定额 机械费 | 暂估价
23 | 050102012011 | 高羊茅草 |  | 1、播撒草籽,20克/㎡ 2、未尽事宜详见图纸、图集、答疑、招标文件、政府相关文件、规范等其他资料，满足验收要求。 | m2 |  | 900.000
24 | 040501004025 | 塑料管铺设 |  | 1、管道类型、管道材质：聚乙烯PE80管 2、管径：DN32 3、未尽事宜详见图纸、图集、答疑、招标文件、政府相关文件、规范等其他资料，满足验收要求。 | m |  | 60.000
25 | 040504001015 | 一体化泵站 |  | 1、一体化泵站 2、规模:30m3/d 3、未尽事宜详见图纸、图集、答疑、招标文件、政府相关文件、规范等其他资料，满足验收要求。 | 座 |  | 1.000
26 | 040504001016 | 消能井 |  | 1、消能井 2、2100*1840 3、未尽事宜详见图纸、图集、答疑、招标文件、政府相关文件、规范等其他资料，满足验收要求。 | 座 |  | 1.000
27 | 011705001001 | 大型机械设备进出场及安拆 |  | 1、大型机械设备进出场及安拆 2、未尽事宜详见图纸、图集、答疑、招标文件、政府相关文件、规范等其他资料，满足验收要求。 | 项 |  | 1.000
测评合格编号:2021JS-02【新点造价软件V10.0安徽版】

## 3.2 附录F 措施项目清单计价表
附录F 措施项目清单与计价表
工程名称：保义镇保义街道无名坑塘 |  |  |  | 标段： |  |  | 第1页 共1页
序号 | 项目编码 |  | 项目名称 |  | 计算基础 | 费率（%） |  | 金额（元）
1 | SC-01 |  | 夜间施工增加费 |  |  | 0.500
2 | SC-02 |  | 二次搬运费 |  |  | 1.200
3 | SC-03 |  | 冬雨季施工增加费 |  |  | 0.800
4 | SC-04 |  | 已完工程及设备保护费 |  |  | 0.100
5 | SC-05 |  | 工程定位复测费 |  |  | 0.900
6 | SC-06 |  | 临时保护设施费 |  |  | 0.100
7 | SC-07 |  | 行车、行人干扰增加费 |  |  | 0.200
8 | SC-08 |  | 赶工措施费
9 | SC-09 |  | 非夜间施工照明费
合 计
测评合格编号:2021JS-02【新点造价软件V10.0安徽版】

## 3.3 附录G 不可竞争项目清单与计价表
附录G 不可竞争项目清单与计价表
工程名称：保义镇保义街道无名坑塘 |  |  |  | 标段： |  |  | 第1页 共1页
序号 | 项目编码 |  | 项目名称 |  | 计算基数 | 费率（%） |  | 金额（元）
1 | SF-01 |  | 环境保护费 |  |  | 3.570
2 | SF-02 |  | 文明施工费 |  |  | 7.330
3 | SF-03 |  | 安全施工费 |  |  | 5.280
4 | SF-04 |  | 临时设施费 |  |  | 9.990
5 | JF-05 |  | 环境保护税
合 计
测评合格编号:2021JS-02【新点造价软件V10.0安徽版】

## 3.4 H.1 其他项目清单与计价汇总表
H.1 其他项目清单与计价汇总表
工程名称：保义镇保义街道无名坑塘 |  |  | 标段： |  | 第1页 共1页
序号 | 项目名称 |  |  | 金额(元)
1 | 暂列金额
2 | 专业工程暂估价
3 | 计日工
4 | 总承包服务费
2024-08-17
合 计
测评合格编号:2021JS-02【新点造价软件V10.0安徽版】

## 3.5 H.2 暂列金额明细表
H.2 暂列金额明细表
工程名称：保义镇保义街道无名坑塘 |  |  |  | 标段： |  | 第1页 共1页
序号 | 项目名称 |  | 计量单位 |  | 暂定金额(元) |  | 备注
合 计
测评合格编号:2021JS-02【新点造价软件V10.0安徽版】
说明：此表由招标人填写，如不能详列，也可只列暂定金额总额，投款人应将上述暂列金额计入投标总价中。

## 3.6 H.3 专业工程暂估价计价表
H.3 专业工程暂估价计价表
工程名称：保义镇保义街道无名坑塘 |  |  |  | 标段： |  | 第1页 共1页
序号 | 工程名称 |  | 工程内容 |  | 金额(元) |  | 备注
合 计
测评合格编号:2021JS-02【新点造价软件V10.0安徽版】
说明：此表中“金额”由招标人填写。投标时，投标人应按招标人所列金额计入投标总价中。结算时按合同约定结算金额填写。

## 3.7 H.4 计日工表
H.4 计日工表
工程名称：保义镇保义街道无名坑塘 |  |  |  | 标段： |  |  | 第1页 共1页
编码 | 项目名称 |  | 单位 |  | 数量 | 综合单价 |  | 合价（元）
一 | 人工
人工费小计
二 | 材料
材料费小计
三 | 施工机械
施工机械费小计
合 计
测评合格编号:2021JS-02【新点造价软件V10.0安徽版】
说明：此表项目名称、数量由招标人填写，编制最高投标限价时，综合单价由招标人按有关计价规定确定；投标时，综合单价由投标人自主报价，按招标人所列数量计算合价计入投标总价中。结算时，按发承包双方确认的实际数量计算。

## 3.8 H.5 总承包服务费计价表
H.5 总承包服务费计价表
工程名称：保义镇保义街道无名坑塘 |  |  |  | 标段： |  |  | 第1页 共1页
序号 | 工程名称 |  | 项目价值(元) |  | 服务内容 | 费率(％) |  | 金额(元)
1 | 发包人发包专业工程
2 | 发包人供应材料
合 计
测评合格编号:2021JS-02【新点造价软件V10.0安徽版】

## 3.9 附录I 税金计价表
附录I 税金计价表
工程名称：保义镇保义街道无名坑塘 |  |  |  | 标段： |  | 第1页 共1页
序号 | 项目名称 |  | 计算基础 |  | 计算基数 |  | 费率(％) | 金额(元)
1 | 增值税 |  | 分部分项工程费+措施项目费+不可竞争费+其他项目费 |  |  |  | 9.000
合 计
测评合格编号:2021JS-02【新点造价软件V10.0安徽版】