## 1.1 D.1 建设项目最高投标限价汇总表
D.1 建设项目最高投标限价汇总表
工程名称：胡圩村产业振兴基地供电配套项目 |  |  |  |  | 第1页 共1页
序号 | 单项工程名称 |  | 金额(元) | 其中：（元）
|  |  |  | 暂估价 |  | 不可竞争费
1 | 胡圩村产业振兴基地供电配套项目 |  | 599904.19 |  |  | 3287.27
合计 |  |  | 599904.19 |  |  | 3287.27
测评合格编号:2021JS-02【新点造价软件V10.0安徽版】
说明：本表适用于建设项目最高投标限价或投标报价的汇总。暂估价包括分部分项工程中的材料、设备暂估价和专业工程暂估价。

## 2.1 D.2 单项工程最高投标限价汇总表
D.2 单项工程最高投标限价汇总表
工程名称：胡圩村产业振兴基地供电配套项目 |  |  |  |  | 第1页 共1页
序号 | 单位工程名称 |  | 金额(元) | 其中：（元）
|  |  |  | 暂估价 |  | 不可竞争费
1 | 胡圩村产业振兴基地供电配套项目 |  | 599904.19 |  |  | 3287.27
合计 |  |  | 599904.19 |  |  | 3287.27
测评合格编号:2021JS-02【新点造价软件V10.0安徽版】
说明：本表适用于单项工程最高投标限价或投标报价的汇总。暂估价包括分部分项工程中的材料、设备暂估价和专业工程暂估价。

## 3.1 D.3 单位工程最高投标限价汇总表
D.3 单位工程最高投标限价汇总表
工程名称：胡圩村产业振兴基地供电配套项目 |  |  | 标段： |  |  | 第1页 共1页
序号 | 汇总内容 |  |  | 金额(元) | 其中：材料、设备暂估价（元）
1 | 分部分项工程费 |  |  | 516595.62
1.1 | 250KVA架空线路（高压下火~变压器） |  |  | 86852.67
1.2 | 250KVA箱式变压器（高压下火~变压器） |  |  | 174719.97
1.3 | 低压配电（前期已设计强电室外排管，本次按利用前期预埋管道考虑电缆布线） |  |  | 241555.10
1.4 | 其他工程 |  |  | 13467.88
2 | 措施项目费 |  |  | 987.93
2.1 | 夜间施工增加费 |  |  | 79.67
2.2 | 二次搬运费 |  |  | 159.34
2.3 | 冬雨季施工增加费 |  |  | 127.48
2.4 | 已完工程及设备保护费 |  |  | 15.93
2.5 | 工程定位复测费 |  |  | 159.34
2.6 | 非夜间施工照明费 |  |  | 63.74
2.7 | 临时保护设施费 |  |  | 31.87
2.8 | 赶工措施费 |  |  | 350.56
3 | 不可竞争费 |  |  | 3287.27
3.1 | 安全文明施工费 |  |  | 3287.27
3.2 | 环境保护税
4 | 其他项目 |  |  | 29500.00
4.1 | 暂列金额 |  |  | 29500.00
4.2 | 专业工程暂估价
4.3 | 计日工
4.4 | 总承包服务费
5 | 税金 |  |  | 49533.37
工程造价=1+2+3+4+5 |  |  |  | 599904.19
测评合格编号:2021JS-02【新点造价软件V10.0安徽版】

## 3.2 E.1 分部分项工程量清单计价表(所有标题)
E.1 分部分项工程量清单计价表
工程名称：胡圩村产业振兴基地供电配套项目 |  |  |  |  | 标段： |  |  |  |  | 第1页 共5页
序号 | 项目编码 | 项目名称 |  | 项目特征描述 |  | 计量 单位 | 工程量 | 金额（元）
[8 empty] | 综合单价 | 合价 |  | 其中
[11 empty] | 定额 人工费 | 定额 机械费 | 暂估价
| 002 | 250KVA架空线路（高压下火~变压器） | [6 empty] | 86852.67
1 | 030107001001 | 变压器及相关电力设施架设 |  | 1．名称：变压器及相关配电设施 2．型号：含250KVA变压器1台、JP柜1台，架空线路（3根规格AC10kV,JKLYJ,50）、￠190*12m高电线杆3根、630A真空断路器1台、熔断器、避雷器、横担、绝缘子、拉线、底板、卡盘、抱箍、金具等所有材料及设备的购置、安装、调试 |  | 项 | 1.000 | 83852.67 | 83852.67 |  | 2574.11 | 1149.51
2 | 010501006001 | 高压下火接线 |  | 高压下火接线 |  | 项 | 1.000 | 3000.00 | 3000.00
|  | 分部小计 | [6 empty] | 86852.67
| 003 | 250KVA箱式变压器（高压下火~变压器） | [6 empty] | 174719.97
3 | 030107001002 | 箱式变压器及相关电力设施架设 |  | 1．名称：变压器及相关配电设施 2．型号：含250KVA组合式箱式变压器1套，架空线路（3根规格AC10kV,JKLYJ,50）、高压电缆、￠190*12m高电线杆2根、630A真空断路器1台、熔断器、避雷器、横担、绝缘子、拉线、底板、卡盘、抱箍、金具等所有材料及设备的购置、安装、调试 |  | 项 | 1.000 | 147719.97 | 147719.97 |  | 2182.22 | 847.24
4 | 010501006002 | 箱式变压器基础 |  | 箱式变压器基础 |  | 项 | 1.000 | 12000.00 | 12000.00
5 | 010501006003 | 箱式变压器配电房改造 |  | 1．要求：需满足供电局验收要求 |  | 项 | 1.000 | 12000.00 | 12000.00
6 | 010501006004 | 高压下火接线 |  | 高压下火接线 |  | 项 | 1.000 | 3000.00 | 3000.00
|  | 分部小计 | [6 empty] | 174719.97
| 004 | 低压配电（前期已设计强电室外排管，本次按利用前期预埋管道考虑电缆布线） | [6 empty] | 241555.10
7 | 030408003001 | 电缆保护管 |  | 1．名称：MPP管 2．材质：塑料 3．规格：φ150 4．敷设方式：沟槽内暗敷 5．含配套管枕 |  | m | 50.000 | 41.80 | 2090.00 |  | 113.50 | 3.50
测评合格编号:2021JS-02【新点造价软件V10.0安徽版】
E.1 分部分项工程量清单计价表
工程名称：胡圩村产业振兴基地供电配套项目 |  |  |  |  | 标段： |  |  |  |  | 第2页 共5页
序号 | 项目编码 | 项目名称 |  | 项目特征描述 |  | 计量 单位 | 工程量 | 金额（元）
[8 empty] | 综合单价 | 合价 |  | 其中
[11 empty] | 定额 人工费 | 定额 机械费 | 暂估价
8 | 030408003002 | 电缆保护管 |  | 1、名称：MPP管 2、材质：塑料 3、规格：φ100 4、敷设方式：沟槽内暗敷 5、含配套管枕 |  | m | 50.000 | 29.71 | 1485.50 |  | 74.00 | 2.50
9 | 030408003003 | 电缆室内管道、桥架 |  | 1．名称：电缆室内管道、桥架 2．内容：电缆在单体楼内部的管道布置、桥架等，具体做法详见单体楼图纸，如单体楼设计不详，做法由投标人补充，需满足设计规范要求 |  | 项 | 1.000 | 10000.00 | 10000.00
10 | 030408001001 | 低压电缆 |  | 1．名称：低压电缆 2．规格：ZR-YJV22-4x150 3．敷设方式、部位：具体见图纸及现场情况确定 4．电压等级：1KV 5．备注：含电缆标识牌制作、安装，具体做法详见图纸说明 6．部位：1# 生产车间AP1/2进线电缆 |  | 0 | 170.000 | 450.51 | 76586.70 |  | 1317.50 | 457.30
11 | 030408001002 | 低压电缆 |  | 1．名称：低压电缆 2．规格：NH-YJV22-3*120+1*70 3．敷设方式、部位：具体见图纸及现场情况确定 4．电压等级：1KV 5．备注：含电缆标识牌制作、安装，具体做法详见图纸说明 6．部位：1# 生产车间地下室泵房进线电缆（双电源） |  | 0 | 192.000 | 380.80 | 73113.60 |  | 1075.20 | 182.40
12 | 030408001003 | 低压电缆 |  | 1．名称：低压电缆 2．规格：ZR-YJV22-4x70 3．敷设方式、部位：具体见图纸及现场情况确定 4．备注：含电缆标识牌制作、安装，具体做法详见图纸说明 5．部位：办公楼进线电缆 |  | m | 117.500 | 212.98 | 25025.15 |  | 551.08 | 106.93
13 | 030408001004 | 低压电缆 |  | 1．名称：低压电缆 2．规格：YJV22-4x35 3．敷设方式、部位：具体见图纸及现场情况确定 4．备注：含电缆标识牌制作、安装，具体做法详见图纸说明 5．部位：2# 生产车间AP1进线电缆 |  | m | 65.000 | 113.09 | 7350.85 |  | 195.65 | 59.15
测评合格编号:2021JS-02【新点造价软件V10.0安徽版】
E.1 分部分项工程量清单计价表
工程名称：胡圩村产业振兴基地供电配套项目 |  |  |  |  | 标段： |  |  |  |  | 第3页 共5页
序号 | 项目编码 | 项目名称 |  | 项目特征描述 |  | 计量 单位 | 工程量 | 金额（元）
[8 empty] | 综合单价 | 合价 |  | 其中
[11 empty] | 定额 人工费 | 定额 机械费 | 暂估价
14 | 030408001005 | 低压电缆 |  | 1．名称：低压电缆 2．规格：WDZ-YJY-5x16 3．敷设方式、部位：具体见图纸及现场情况确定 4．备注：含电缆标识牌制作、安装，具体做法详见图纸说明 5．部位：2# 生产车间ALD进线电缆 |  | m | 15.000 | 70.62 | 1059.30 |  | 32.70 | 13.65
15 | 030408001006 | 低压电缆 |  | 1．名称：低压电缆 2．规格：YJV22-4x16 3．敷设方式、部位：具体见图纸及现场情况确定 4．备注：含电缆标识牌制作、安装，具体做法详见图纸说明 5．部位：综合楼AP1进线电缆 |  | m | 74.500 | 56.37 | 4199.57 |  | 162.41 | 67.80
16 | 030408001007 | 低压电缆 |  | 1．名称：低压电缆 2．规格：WDZBN-YJY-5*6 3．敷设方式、部位：具体见图纸及现场情况确定 4．备注：含电缆标识牌制作、安装，具体做法详见图纸说明 5．部位：1# 生产车间ALE进线电缆（双电源） |  | m | 93.000 | 30.76 | 2860.68 |  | 156.24 | 84.63
17 | 030408001008 | 低压电缆 |  | 1．名称：低压电缆 2．规格：BTTRZ22-4x10 3．敷设方式、部位：具体见图纸及现场情况确定 4．备注：含电缆标识牌制作、安装，具体做法详见图纸说明 5．部位：2# 生产车间AT-XF进线电缆（双电源） |  | m | 40.000 | 67.44 | 2697.60 |  | 67.20 | 36.40
18 | 030408001009 | 低压电缆 |  | 1．名称：低压电缆 2．规格：BTTVZ22-4x6 3．敷设方式、部位：具体见图纸及现场情况确定 4．备注：含电缆标识牌制作、安装，具体做法详见图纸说明 5．部位：2# 生产车间AT-PY及AT-XW进线电缆（双电源） |  | m | 317.600 | 52.89 | 16797.86 |  | 533.57 | 289.02
19 | 030408001010 | 低压电缆 |  | 1．名称：低压电缆 2．规格：BTTRZ22-4x6 3．敷设方式、部位：具体见图纸及现场情况确定 4．备注：含电缆标识牌制作、安装，具体做法详见图纸说明 5．部位：2# 生产车间APE进线电缆（双电源） |  | m | 130.000 | 52.89 | 6875.70 |  | 218.40 | 118.30
测评合格编号:2021JS-02【新点造价软件V10.0安徽版】
E.1 分部分项工程量清单计价表
工程名称：胡圩村产业振兴基地供电配套项目 |  |  |  |  | 标段： |  |  |  |  | 第4页 共5页
序号 | 项目编码 | 项目名称 |  | 项目特征描述 |  | 计量 单位 | 工程量 | 金额（元）
[8 empty] | 综合单价 | 合价 |  | 其中
[11 empty] | 定额 人工费 | 定额 机械费 | 暂估价
20 | 030408001011 | 低压电缆 |  | 1．名称：低压电缆 2．规格：BTTRZ22-4x6 3．敷设方式、部位：具体见图纸及现场情况确定 4．备注：含电缆标识牌制作、安装，具体做法详见图纸说明 5．部位：综合楼APE进线电缆（双电源） |  | m | 149.000 | 52.89 | 7880.61 |  | 250.32 | 135.59
21 | 030408006001 | 电力电缆头 |  | 1、名称：低压电缆头 2、规格：电缆截面(mm2) ≤240 3、材质、类型：根据图纸配置 4、电压等级（kV)：1KV |  | 个 | 4.000 | 243.91 | 975.64 |  | 284.48
22 | 030408006002 | 电力电缆头 |  | 1、名称：低压电缆头 2、规格： 电缆截面(mm2) ≤120 3、材质、类型：根据图纸配置 4、电压等级（kV)：1KV |  | 个 | 4.000 | 160.53 | 642.12 |  | 216.72
23 | 030408006003 | 电力电缆头 |  | 1、名称：低压电缆头 2、规格： 电缆截面(mm2) ≤70 3、材质、类型：根据图纸配置 4、电压等级（kV)：1KV |  | 个 | 2.000 | 134.09 | 268.18 |  | 94.64
24 | 030408006004 | 电力电缆头 |  | 1．名称：低压电缆头 2．规格： 电缆截面(mm2) ≤35 3．材质、类型：根据图纸配置 4．电压等级（kV)：1KV |  | 个 | 2.000 | 99.64 | 199.28 |  | 67.48
25 | 030408006005 | 电力电缆头 |  | 1．名称：低压电缆头 2．规格： 电缆截面(mm2) ≤16 3．材质、类型：根据图纸配置 4．电压等级（kV)：1KV |  | 个 | 4.000 | 71.74 | 286.96 |  | 80.64
26 | 030408006006 | 电力电缆头 |  | 1．名称：低压电缆头 2．规格： 电缆截面(mm2) ≤10 3．材质、类型：根据图纸配置 4．电压等级（kV)：1KV |  | 个 | 20.000 | 57.99 | 1159.80 |  | 285.60
|  | 分部小计 | [6 empty] | 241555.10
| 010 | 其他工程 | [6 empty] | 13467.88
27 | ZB041001001001 | 道路破除及恢复 |  | 1．内容：因室外给水、强电管道施工，需要破除现状混凝土道路及回恢复 2．材质：水泥混凝土 3．厚度：20cm |  | 项 | 1.000 | 5568.85 | 5568.85 |  | 858.23 | 310.77
测评合格编号:2021JS-02【新点造价软件V10.0安徽版】
E.1 分部分项工程量清单计价表
工程名称：胡圩村产业振兴基地供电配套项目 |  |  |  |  | 标段： |  |  |  |  | 第5页 共5页
序号 | 项目编码 | 项目名称 |  | 项目特征描述 |  | 计量 单位 | 工程量 | 金额（元）
[8 empty] | 综合单价 | 合价 |  | 其中
[11 empty] | 定额 人工费 | 定额 机械费 | 暂估价
28 | 040101002001 | 管沟土方开挖、回填 |  | 1．土壤类别：室外强电施工需要开挖的管沟、基坑等土方 |  | 项 | 1.000 | 944.49 | 944.49 |  | 550.40 | 127.43
29 | 011705001001 | 大型机械设备进出场及安拆 |  | 大型机械设备进出场及安拆 |  | 台次 | 1.000 | 6954.54 | 6954.54 |  | 1680.00 | 3388.38
|  | 分部小计 | [6 empty] | 13467.88
测评合格编号:2021JS-02【新点造价软件V10.0安徽版】

## 3.3 附录F 措施项目清单计价表
附录F 措施项目清单与计价表
工程名称：胡圩村产业振兴基地供电配套项目 |  |  |  | 标段： |  |  | 第1页 共1页
序号 | 项目编码 |  | 项目名称 |  | 计算基础 | 费率（%） |  | 金额（元）
1 | JC-01 |  | 夜间施工增加费 |  | 15934.41 | 0.500 |  | 79.67
2 | JC-02 |  | 二次搬运费 |  | 15934.41 | 1.000 |  | 159.34
3 | JC-03 |  | 冬雨季施工增加费 |  | 15934.41 | 0.800 |  | 127.48
4 | JC-04 |  | 已完工程及设备保护费 |  | 15934.41 | 0.100 |  | 15.93
5 | JC-05 |  | 工程定位复测费 |  | 15934.41 | 1.000 |  | 159.34
6 | JC-06 |  | 非夜间施工照明费 |  | 15934.41 | 0.400 |  | 63.74
7 | JC-07 |  | 临时保护设施费 |  | 15934.41 | 0.200 |  | 31.87
8 | JC-08 |  | 赶工措施费 |  | 15934.41 | 2.200 |  | 350.56
合 计 | [7 empty] | 987.93
测评合格编号:2021JS-02【新点造价软件V10.0安徽版】

## 3.4 附录G 不可竞争项目清单与计价表
附录G 不可竞争项目清单与计价表
工程名称：胡圩村产业振兴基地供电配套项目 |  |  |  | 标段： |  |  | 第1页 共1页
序号 | 项目编码 |  | 项目名称 |  | 计算基数 | 费率（%） |  | 金额（元）
1 | JF-01 |  | 环境保护费 |  | 15934.41 | 3.280 |  | 522.65
2 | JF-02 |  | 文明施工费 |  | 15934.41 | 5.120 |  | 815.84
3 | JF-03 |  | 安全施工费 |  | 15934.41 | 4.130 |  | 658.09
4 | JF-04 |  | 临时设施费 |  | 15934.41 | 8.100 |  | 1290.69
5 | JF-05 |  | 环境保护税 |  | 0
合 计 | [7 empty] | 3287.27
测评合格编号:2021JS-02【新点造价软件V10.0安徽版】

## 3.5 H.1 其他项目清单与计价汇总表
H.1 其他项目清单与计价汇总表
工程名称：胡圩村产业振兴基地供电配套项目 |  |  | 标段： |  | 第1页 共1页
序号 | 项目名称 |  |  | 金额(元)
1 | 暂列金额 |  |  | 29500.00
2 | 专业工程暂估价
3 | 计日工
4 | 总承包服务费
合 计 |  |  |  | 29500.00
测评合格编号:2021JS-02【新点造价软件V10.0安徽版】

## 3.6 H.2 暂列金额明细表
H.2 暂列金额明细表
工程名称：胡圩村产业振兴基地供电配套项目 |  |  |  | 标段： |  | 第1页 共1页
序号 | 项目名称 |  | 计量单位 |  | 暂定金额(元) |  | 备注
1 | 暂列金 |  | 项 |  | 22000.00
2 | 监理费 |  | 项 |  | 3000.00
3 | 清单编制费 |  | 项 |  | 1600.00
4 | 标底审计费 |  | 项 |  | 1400.00
5 | 结算审计费 |  | 项 |  | 1500.00
合 计 |  |  |  |  | 29500.00
测评合格编号:2021JS-02【新点造价软件V10.0安徽版】
说明：此表由招标人填写，如不能详列，也可只列暂定金额总额，投款人应将上述暂列金额计入投标总价中。

## 3.7 附录I 税金计价表
附录I 税金计价表
工程名称：胡圩村产业振兴基地供电配套项目 |  |  |  | 标段： |  | 第1页 共1页
序号 | 项目名称 |  | 计算基础 |  | 计算基数 |  | 费率(％) | 金额(元)
1 | 增值税 |  | 分部分项工程费+措施项目费+不可竞争费+其他项目费 |  | 550370.82 |  | 9.000 | 49533.37
合 计 | [7 empty] | 49533.37
测评合格编号:2021JS-02【新点造价软件V10.0安徽版】

## 3.8 人材机汇总表
人材机汇总表
工程名称：胡圩村产业振兴基地供电配套项目 |  |  |  | 标段： |  |  | 第1页 共4页
材料编号 | 材料名称 |  | 单位 |  | 用量 | 现行价 |  | 合价
0001A01B01BC | 综合工日 |  | 工日 |  | 77.790 | 158.00 |  | 12290.81
0001A01B01BC~1 | 综合工日 |  | 工日 |  | 19.506 | 158.00 |  | 3081.91
| 人工小计 |  | 元 |  |  |  |  | 15372.72
0103A03B05CB | 镀锌铁丝 φ2.5～4.0 |  | kg |  | 3.600 | 5.70 |  | 20.52
0103A03B55CB | 镀锌铁丝 16号 |  | kg |  | 16.775 | 5.70 |  | 95.62
0113A01B00CB | 镀锌扁钢（综合） |  | kg |  | 186.300 | 3.85 |  | 717.26
0115A01B01CB | 六角空心钢 |  | kg |  | 0.300 | 3.68 |  | 1.10
0153A05B55CB | 封铅 含铅65%锡35% |  | kg |  | 14.447 | 22.22 |  | 321.02
0203A13B51BW | 橡胶垫 δ2 |  | m2 |  | 1.418 | 19.26 |  | 27.30
0209A07B53BW | 聚乙烯薄膜 δ0.05 |  | m2 |  | 1.500 | 1.37 |  | 2.06
0213A13B53BY | 三色塑料带 20mm×40m |  | m |  | 7.602 | 0.26 |  | 1.98
0213A23B55AX | 自粘性塑料带 20mm×20m |  | 卷 |  | 7.500 | 4.27 |  | 32.03
0227A05B01CB | 白布 |  | kg |  | 19.731 | 6.67 |  | 131.60
0227A23B01CB | 棉纱头 |  | kg |  | 2.928 | 6.00 |  | 17.57
0233A01B01BW | 草袋 |  | m2 |  | 9.580 | 2.20 |  | 21.08
0301A07B07C51CD | 膨胀螺栓 M10 |  | 10套 |  | 8.508 | 2.50 |  | 21.27
0301A07B07C71CD | 膨胀螺栓 M6 |  | 10套 |  | 13.433 | 1.70 |  | 22.84
0313A11B53BF | 冲击钻头 φ8 |  | 个 |  | 0.840 | 5.38 |  | 4.52
0313A11B55BF | 冲击钻头 φ12 |  | 个 |  | 0.578 | 6.75 |  | 3.90
0313A21B01CB | 低碳钢焊条 |  | kg |  | 1.450 | 6.84 |  | 9.92
0313A37B01AT | 钢锯片 |  | 片 |  | 0.120 | 382.05 |  | 45.85
0313A39B01AJ | 钢锯条 |  | 条 |  | 8.950 | 0.34 |  | 3.04
0313A51B01CB | 焊锡膏 |  | kg |  | 0.732 | 14.53 |  | 10.64
0313A53B01BY | 焊锡丝 |  | m |  | 0.160 | 0.37 |  | 0.06
0313A53B01CB | 焊锡丝 |  | kg |  | 3.632 | 54.10 |  | 196.49
0313A64B01AG | 铁砂布 0～2号 |  | 张 |  | 4.850 | 0.85 |  | 4.12
0313A71B57BF | 合金钢钻头 φ10 |  | 个 |  | 2.290 | 2.80 |  | 6.41
0313A73B01BF | 合金钢钻头（一字形） |  | 个 |  | 0.135 | 8.79 |  | 1.19
0313A89B01BD | 锯条（各种规格） |  | 根 |  | 2.000 | 0.62 |  | 1.24
0315A01B29C01CB | 圆钉 |  | kg |  | 0.050 | 5.13 |  | 0.26
0315A21B39C01CB | 平垫铁 |  | kg |  | 14.800 | 3.74 |  | 55.35
0403A17B01BT~1 | 中（粗）砂 |  | t |  | 0.375 | 140.78 |  | 52.79
0405A33B53BT | 碎石 60 |  | t |  | 12.272 | 111.65 |  | 1370.11
0503A01B01BV | 板方材 |  | m3 |  | 0.015 | 1800.00 |  | 27.00
0503A35B01BV | 枕木 |  | m3 |  | 0.080 | 1230.77 |  | 98.46
0535A11B01BF | 竹桩 |  | 个 |  | 80.000 | 1.00 |  | 80.00
测评合格编号:2021JS-02【新点造价软件V10.0安徽版】
人材机汇总表
工程名称：胡圩村产业振兴基地供电配套项目 |  |  |  | 标段： |  |  | 第2页 共4页
材料编号 | 材料名称 |  | 单位 |  | 用量 | 现行价 |  | 合价
1301A43B01CB | 调和漆 |  | kg |  | 0.780 | 6.00 |  | 4.68
1305A43B01CB | 防锈漆 |  | kg |  | 2.133 | 5.62 |  | 11.98
1305A97B01CB | 沥青绝缘漆 |  | kg |  | 1.789 | 2.79 |  | 4.99
1307A07B01CB | 酚醛磁漆 |  | kg |  | 0.390 | 12.00 |  | 4.68
1307A15B01CB | 酚醛调和漆 |  | kg |  | 1.700 | 7.90 |  | 13.43
1403A05B01CB | 汽油 |  | kg |  | 21.855 | 6.77 |  | 147.96
1407A03B01CB | 变压器油 |  | kg |  | 0.800 | 9.81 |  | 7.85
1409A01B01CB | 电力复合脂 |  | kg |  | 2.775 | 20.00 |  | 55.50
1431A02B01CB | 硬脂酸 |  | kg |  | 1.418 | 8.41 |  | 11.92
1725A45B00CB | 塑料管（综合） |  | kg |  | 0.360 | 11.42 |  | 4.11
1727A07B01BY | 高压胶管 |  | m |  | 0.030 | 8.00 |  | 0.24
1825A33B91BF | 固定卡子 φ90 |  | 个 |  | 54.392 | 1.99 |  | 108.24
2717A01B51AX | 电气绝缘胶带 18mm×10m×0.13mm |  | 卷 |  | 9.760 | 8.55 |  | 83.45
2725A09B53AG | 滤油纸 300×300 |  | 张 |  | 20.000 | 0.46 |  | 9.20
2725A11B03CB | 青壳纸 δ0.1～1.0 |  | kg |  | 0.150 | 20.84 |  | 3.13
2801A05B51CB | 镀锡裸铜软绞线 TJRX 16mm2 |  | kg |  | 6.466 | 51.28 |  | 331.58
2801A33B05CB | 硬铜绞线 TJ-2.5～4mm2 |  | m |  | 12.922 | 2.56 |  | 33.08
2801A33B59CB | 硬铜绞线 TJ-35mm2 |  | kg |  | 1.000 | 42.74 |  | 42.74
2909A19B52BF | 铜接线端子 DT-16 |  | 个 |  | 126.960 | 1.70 |  | 215.83
2909A19B56BF | 铜接线端子 DT-6 |  | 个 |  | 4.060 | 1.20 |  | 4.87
2909A19B66BF | 铜接线端子 DT-35 |  | 个 |  | 7.520 | 2.70 |  | 20.30
2909A19B74BF | 铜接线端子 DT-70 |  | 个 |  | 7.520 | 5.00 |  | 37.60
2909A19B78BF | 铜接线端子 DT-120 |  | 个 |  | 15.040 | 8.30 |  | 124.83
2909A19B84BF | 铜接线端子 DT-240 |  | 个 |  | 15.040 | 20.00 |  | 300.80
2925A01B51AK | 镀锌电缆吊挂 3.0×50 |  | 套 |  | 70.830 | 2.99 |  | 211.78
2925A01B53AK | 镀锌电缆吊挂 3.0×100 |  | 套 |  | 10.821 | 3.07 |  | 33.22
2925A03B55AK | 镀锌电缆卡子 2×35 |  | 套 |  | 245.123 | 2.26 |  | 553.98
2925A03B57AK | 镀锌电缆卡子 3×50 |  | 套 |  | 43.926 | 2.26 |  | 99.27
2925A03B59AK | 镀锌电缆卡子 3×100 |  | 套 |  | 40.809 | 3.37 |  | 137.53
2927A01B00AE | 电缆敷设牵引头（综合） |  | 只 |  | 0.371 | 316.24 |  | 117.34
2927A19B00BF | 电缆敷设滚轮（综合） |  | 个 |  | 0.742 | 239.32 |  | 177.60
2927A21B00BF | 电缆敷设转向导轮（综合） |  | 个 |  | 0.371 | 324.79 |  | 120.51
2927A29B55BY | 铝绑线 φ3.2 |  | m |  | 44.550 | 0.25 |  | 11.14
3407A01B51AX | 白纱布带 20mm×20m |  | 卷 |  | 1.000 | 2.32 |  | 2.32
3407A19B57BF | 塑料手套 ST型 |  | 个 |  | 37.800 | 13.50 |  | 510.30
3411A01B01CA | 电 |  | kW·h |  | 3.744 | 1.02 |  | 3.82
3411A13B01BV | 水 |  | m3 |  | 7.200 | 7.17 |  | 51.62
3413A01B01BF | 标志牌 |  | 个 |  | 85.203 | 1.37 |  | 116.73
3709A05B03CB | 钢垫板 δ1～2 |  | kg |  | 10.000 | 3.18 |  | 31.80
测评合格编号:2021JS-02【新点造价软件V10.0安徽版】
人材机汇总表
工程名称：胡圩村产业振兴基地供电配套项目 |  |  |  | 标段： |  |  | 第3页 共4页
材料编号 | 材料名称 |  | 单位 |  | 用量 | 现行价 |  | 合价
CL-D00001 | 变压器框架 |  | 项 |  | 1.000 | 2900.00 |  | 2900.00
CL-D00002~1 | 其他配套设备及辅材 |  | 项 |  | 2.000 | 5000.00 |  | 10000.00
CL-D00003 | 箱式变压器基础 |  | 项 |  | 1.000 | 12000.00 |  | 12000.00
CL-D00004 | 箱式变压器配电房改造 |  | 项 |  | 1.000 | 12000.00 |  | 12000.00
CL-D00007 | 高压下火接线 |  | 项 |  | 2.000 | 3000.00 |  | 6000.00
CL-D00008 | 电缆室内管道、桥架 |  | 项 |  | 1.000 | 10000.00 |  | 10000.00
F8021A01B63BV | 商品混凝土 C30（非泵送） |  | m3 |  | 6.090 | 402.92 |  | 2453.78
Z1725A45B01BY~2 | MPP管 DN150 |  | m |  | 51.500 | 36.81 |  | 1895.72
Z1725A45B01BY~5 | MPP管 DN100 |  | m |  | 51.500 | 26.36 |  | 1357.54
Z2705A01B01AB~3 | 熔断器 |  | 组 |  | 2.000 | 800.00 |  | 1600.00
Z2705A01B01AB~4 | 避雷器 |  | 组 |  | 2.000 | 500.00 |  | 1000.00
Z2709A05B01BF-2~1 | 绝缘子 普通 |  | 个 |  | 21.420 | 35.00 |  | 749.70
Z2800A01B01BY-16~1 | AC10kV,JKLYJ,50 |  | m |  | 458.100 | 9.00 |  | 4122.90
Z2811A03B01BY~22 | 电力电缆 ZR-YJV22-4x150 |  | m |  | 175.993 | 418.30 |  | 73617.66
Z2811A03B01BY~28 | 电力电缆 NH-YJV22-3*120+1*70 |  | m |  | 198.768 | 356.58 |  | 70876.69
Z2811A03B01BY~29 | 电力电缆 ZR-YJV22-4x70 |  | m |  | 121.642 | 196.89 |  | 23950.17
Z2811A03B01BY-1~1 | 电力电缆 WDZBN-YJY-5*6 |  | m |  | 96.278 | 25.20 |  | 2426.21
Z2811A03B01BY-1~2 | 电力电缆 BTTRZ22-4x10 |  | m |  | 41.410 | 60.63 |  | 2510.69
Z2811A03B01BY-1~3 | 电力电缆 BTTVZ22-4x6 |  | m |  | 328.795 | 46.57 |  | 15312.00
Z2811A03B01BY-1~4 | 电力电缆 BTTRZ22-4x6 |  | m |  | 288.835 | 46.57 |  | 13451.03
Z2811A03B01BY-3~1 | 电力电缆 WDZ-YJY-5x16 |  | m |  | 15.529 | 62.99 |  | 978.16
Z2811A03B01BY-3~2 | 电力电缆 YJV22-4x16 |  | m |  | 77.127 | 49.22 |  | 3796.17
Z2811A03B01BY-5~1 | 电力电缆 YJV22-4x35 |  | m |  | 67.291 | 102.75 |  | 6914.18
Z2811A03B01BY-7~1 | 电力电缆 YJV22-3*50 |  | m |  | 20.200 | 146.64 |  | 2962.13
Z2917A07B01BD-3~1 | 拉线 截面35mm2 |  | 根 |  | 5.075 | 85.00 |  | 431.38
Z2919A19B01BD-5~1 | ￠190*12m高电线杆 |  | 根 |  | 5.025 | 2200.00 |  | 11055.00
Z2923A05B01BD-10~1 | 横担 铁、木横担 单根 |  | 根 |  | 9.045 | 100.00 |  | 904.50
Z3331A05B01BF~1 | 木桩 |  | 个 |  | 25.000 | 5.00 |  | 125.00
Z5507A01B01AA~1 | 箱式变电站250KVA |  | 座 |  | 1.000 | 100000.00 |  | 100000.00
测评合格编号:2021JS-02【新点造价软件V10.0安徽版】
人材机汇总表
工程名称：胡圩村产业振兴基地供电配套项目 |  |  |  | 标段： |  |  | 第4页 共4页
材料编号 | 材料名称 |  | 单位 |  | 用量 | 现行价 |  | 合价
Z5509A07B01AN~1 | JP箱 |  | 台 |  | 2.000 | 8500.00 |  | 17000.00
Z5515A01B01AN~1 | 断路器630A |  | 台 |  | 2.000 | 18000.00 |  | 36000.00
Z5543A01B01AN~1 | 变压器250KVA |  | 台 |  | 1.000 | 32000.00 |  | 32000.00
| 材料小计 |  | 元 |  |  |  |  | 487557.16
870622064 | 高压绝缘电阻测试仪 |  | 台班 |  | 1.985 | 37.04 |  | 73.52
870699096 | 高压试验变压器配套操作箱、调压器 |  | 台班 |  | 0.210 | 36.78 |  | 7.72
990106030~1 | 履带式单斗液压挖掘机 1m3 |  | 台班 |  | 0.067 | 1313.97 |  | 88.61
990113020~1 | 平地机 90kW |  | 台班 |  | 0.046 | 915.97 |  | 41.77
990120020~1 | 钢轮内燃压路机 8t |  | 台班 |  | 0.010 | 467.99 |  | 4.63
990120040~1 | 钢轮内燃压路机 15t |  | 台班 |  | 0.054 | 715.82 |  | 38.87
990123010 | 电动夯实机 250N·m |  | 台班 |  | 1.920 | 31.92 |  | 61.29
990129010 | 手持式风动凿岩机 |  | 台班 |  | 1.230 | 12.25 |  | 15.07
990304004~1 | 汽车式起重机 8t |  | 台班 |  | 1.805 | 867.72 |  | 1566.59
990304008 | 汽车式起重机 10t |  | 台班 |  | 0.349 | 939.60 |  | 327.45
990401015 | 载重汽车 4t |  | 台班 |  | 1.365 | 484.57 |  | 661.44
990401020 | 载重汽车 5t |  | 台班 |  | 1.779 | 516.31 |  | 918.47
990403040 | 平板拖车组 60t |  | 台班 |  | 1.000 | 1807.41 |  | 1807.41
990745510 | 砂轮切割机 350mm |  | 台班 |  | 0.250 | 22.38 |  | 5.60
990764010 | 液压压接机 100t |  | 台班 |  | 0.038 | 138.10 |  | 5.22
990901010 | 交流弧焊机 21kV·A |  | 台班 |  | 1.426 | 77.85 |  | 110.99
991004010 | 内燃空气压缩机 3m3/min |  | 台班 |  | 0.600 | 270.45 |  | 162.27
991209010 | 真空滤油机 6000L/h |  | 台班 |  | 0.701 | 269.64 |  | 189.02
991301013 | 履带式挖掘机 1m3以外 |  | 台班 |  | 0.500 | 1464.72 |  | 732.36
991401010 | 小型工程车 |  | 台班 |  | 0.864 | 174.25 |  | 150.55
991401035 | 锯缝机（割缝机） XHQI-83-Ⅲ |  | 台班 |  | 2.154 | 42.75 |  | 92.08
991401039 | 机动绞磨 3t |  | 台班 |  | 0.460 | 122.00 |  | 56.12
| 机械小计 |  | 元 |  |  |  |  | 7117.05
| 总合计 |  | 元 |  |  |  |  | 510046.93
测评合格编号:2021JS-02【新点造价软件V10.0安徽版】