## 3.1 D.3 单位工程最高投标限价汇总表
D.3 单位工程最高投标限价汇总表
工程名称：寿县炎刘镇中心卫生院变压器增容工程
序号 | 汇总内容 | 金额(元) | 其中：材料、设备暂估价（元）
1 | 分部分项工程费 | 169448.34
2 | 措施项目费 | 388.60
2.1 | 夜间施工增加费 | 60.72
2.2 | 二次搬运费 | 121.44
2.3 | 冬雨季施工增加费 | 85.01
2.4 | 已完工程及设备保护费 | 36.43
2.5 | 工程定位复测费 | 72.86
2.6 | 非夜间施工照明费
2.7 | 临时保护设施费 | 12.14
2.8 | 赶工措施费
3 | 不可竞争费 | 2006.15
3.1 | 安全文明施工费 | 2006.15
3.2 | 环境保护税
4 | 其他项目
4.1 | 暂列金额
4.2 | 专业工程暂估价
4.3 | 计日工
4.4 | 总承包服务费
5 | 税金 | 15465.88
工程造价=1+2+3+4+5 |  | 187308.97
测评合格编号:2021JS-02【新点2013清单造价V10.0安徽版】

## 3.2 E.1 分部分项工程量清单计价表(所有标题)
E.1 分部分项工程量清单计价表
工程名称：寿县炎刘镇中心卫生院变压器增容工程
序号 | 项目编码 | 项目名称 | 项目特征描述 | 计量 单位 | 工程量 | 金额（元）
[6 empty] | 综合单价 | 合价 | 其中
[8 empty] | 定额 人工费 | 定额 机械费 | 暂估价
1 | 030408003001 | 电缆保护管 | 1、名称：电缆保护管 2、材质：CPVC 3、规格：D110 4、含管枕、电缆标识牌 | m | 224.000 | 18.96 | 4247.04 | 331.52 | 11.20
2 | 030410004001 | 杆上设备 | 1、名称：高压柱上式真空断路器 2、型号：见图 3、需满足相关部门验收要求 | 台 | 1.000 | 9945.18 | 9945.18 | 250.88 | 77.90
3 | 030410002001 | 横担组装 | 1、名称：真空断路器框架 50*5镀锌角钢 2、电压等级：10KV | 根 | 1.000 | 106.45 | 106.45 | 16.52 | 1.74
4 | 030408001001 | 电力电缆 | 1、名称：YJV22-10kV-3*50 2、敷设方式：管内敷设 | m | 13.000 | 171.12 | 2224.56 | 48.36 | 11.57
5 | 030408001002 | 电力电缆 | 1、名称：YJV22-1kV-3*185+1*95 2、敷设方式：管内敷设 | m | 103.000 | 489.69 | 50438.07 | 778.68 | 269.86
6 | 030408001003 | 电力电缆 | 1、名称：YJV22-1kV-3*50+1*25 2、敷设方式：管内敷设 | m | 60.000 | 184.24 | 11054.40 | 223.20 | 53.40
7 | 030408006001 | 电力电缆头 | 1、名称：冷/热缩电缆头 2、电压等级：1KV 3、电缆截面：≤240mm2 | 个 | 6.000 | 368.57 | 2211.42 | 446.04
8 | 030408006002 | 电力电缆头 | 1、名称：冷/热缩电缆头 2、电压等级：1KV 3、电缆截面：≤50mm2 | 个 | 2.000 | 192.65 | 385.30 | 81.76
9 | 030408006003 | 电力电缆头 | 1、名称：冷/热缩电缆头 2、电压等级：10KV 3、电缆截面：≤50mm2 | 个 | 2.000 | 192.65 | 385.30 | 81.76
10 | 030404017001 | 配电箱 | 1、名称：新建落地分支箱 2、型号：见图 3、基础制安 4、其他详见图纸 5、需满足相关部门验收要求 | 台 | 1.000 | 3092.39 | 3092.39 | 178.50 | 90.50
11 | 030404017002 | 配电箱 | 1、名称：JP柜 2、型号：见图 3、基础制安 4、其他详见图纸 5、需满足相关部门验收要求 | 台 | 1.000 | 8392.39 | 8392.39 | 178.50 | 90.50
12 | 030401002001 | 干式变压器 | 1、名称：新建变压器 2、型号：S11-M-400/10 10 5%/0.4kV Dyn11,Ud=4.0% 3、基础及围栏制安 4、其他详见图纸 5、需满足相关部门验收要求 | 台 | 1.000 | 55637.20 | 55637.20 | 853.72 | 149.83
13 | 030410004002 | 杆上设备 | 1、名称：组合式高压计量箱 2、电压等级：10KV 3、其他详见图纸 4、需满足相关部门验收要求 | 台 | 1.000 | 3482.96 | 3482.96 | 159.60 | 34.19
14 | 030410002002 | 横担组装 | 1、名称：组合式高压计量箱框架 50*5镀锌角钢 2、电压等级：10KV | 根 | 1.000 | 106.45 | 106.45 | 16.52 | 1.74
15 | 030410001001 | 电杆组立 | 1、名称：客户#1杆 2、规格：∅190-12m 3、卡盘、底盘及基础制安 | 基 | 1.000 | 1452.14 | 1452.14 | 204.96 | 138.90
16 | WB030410009001 | 施工定位 | 1、名称：施工定位 | 基 | 1.000 | 63.40 | 63.40 | 15.96 | 0.70
17 | ZB030101001001 | 电缆故障指示器 | 1、名称：电缆故障指示器 2、电压等级：10KV | 组 | 1.000 | 180.00 | 180.00
18 | ZB030101001002 | 电缆故障指示器 | 1、名称：电缆故障指示器 2、电压等级：1KV | 组 | 3.000 | 150.00 | 450.00
19 | 030408003002 | 电缆保护管 | 1、名称：杆上电缆保护管 2、型号：≥3mmφ150镀锌钢管 | 根 | 1.000 | 315.73 | 315.73 | 61.18 | 1.79
20 | 040504001001 | 电缆井 | 1、名称：电缆井 2、管道进井处密封处理 3、具体详见图纸 | 座 | 3.000 | 1469.06 | 4407.18 | 1004.01 | 56.10
21 | 030409001001 | 接地极 | 1、名称：镀锌角钢∠50*50*5 L=2500 | 根 | 9.000 | 95.04 | 855.36 | 123.48 | 86.67
22 | 030409002001 | 接地母线 | 1、名称：镀锌扁钢25*4 | m | 30.000 | 27.72 | 831.60 | 516.60 | 12.00
23 | WB031001002001 | 警示带、示踪线、地面警示标志桩安装 | 1、名称：电缆标志桩 2、材质：C20 | 座 | 5.000 | 56.12 | 280.60 | 102.75 | 43.05
24 | 010101003001 | 挖沟槽土方 | 1、名称：挖沟槽土方 | m3 | 98.600 | 16.73 | 1649.58 | 1072.77 | 195.23
25 | 010103001001 | 回填方 | 1、名称：回填方(余方弃置) | m3 | 98.600 | 6.81 | 671.47 | 510.75
26 | WB030413010001 | 路面破除及恢复 | 1、名称：硬化路面及面砖破除及恢复 | m2 | 10.000 | 381.56 | 3815.60 | 736.40 | 708.20
27 | 030414002001 | 送配电装置系统 | 1、名称：输配电装置系统调试 ≤1kV交流供电 | 系统 | 1.000 | 259.89 | 259.89 | 158.62 | 41.09
28 | 030414002002 | 送配电装置系统 | 1、名称：输配电装置系统调试 ≤10kV交流供电 | 系统 | 1.000 | 507.08 | 507.08 | 274.26 | 116.91
29 | 030414001001 | 开闭所成套装置调试 | 1、名称：电力变压器系统调试 容量(kV·A) ≤800 | 系统 | 1.000 | 1233.61 | 1233.61 | 543.90 | 422.48
30 | 030414011001 | 接地装置 | 1、名称：接地系统测试 独立接地装置 ≤6根接地极 | 组 | 3.000 | 255.33 | 765.99 | 540.12 | 16.89
测评合格编号:2021JS-02【新点2013清单造价V10.0安徽版】

## 3.3 附录F 措施项目清单计价表
附录F 措施项目清单与计价表
工程名称：寿县炎刘镇中心卫生院变压器增容工程
序号 | 项目编码 | 项目名称 | 计算基础 | 费率（%） | 金额（元）
1 | AC-01 | 夜间施工增加费 | 12143.76 | 0.500 | 60.72
2 | AC-02 | 二次搬运费 | 12143.76 | 1.000 | 121.44
3 | AC-03 | 冬雨季施工增加费 | 12143.76 | 0.700 | 85.01
4 | AC-04 | 已完工程及设备保护费 | 12143.76 | 0.300 | 36.43
5 | AC-05 | 工程定位复测费 | 12143.76 | 0.600 | 72.86
6 | AC-06 | 非夜间施工照明费 | 12143.76
7 | AC-07 | 临时保护设施费 | 12143.76 | 0.100 | 12.14
8 | AC-08 | 赶工措施费 | 12143.76
合 计 |  |  |  |  | 388.60
测评合格编号:2021JS-02【新点2013清单造价V10.0安徽版】

## 3.4 附录G 不可竞争项目清单与计价表
附录G 不可竞争项目清单与计价表
工程名称：寿县炎刘镇中心卫生院变压器增容工程
序号 | 项目编码 | 项目名称 | 计算基数 | 费率（%） | 金额（元）
1 | AF-01 | 环境保护费 | 12143.76 | 1.600 | 194.30
2 | AF-02 | 文明施工费 | 12143.76 | 6.100 | 740.77
3 | AF-03 | 安全施工费 | 12143.76 | 4.220 | 512.47
4 | AF-04 | 临时设施费 | 12143.76 | 4.600 | 558.61
5 | AF-05 | 环境保护税 | 0
合 计 |  |  |  |  | 2006.15
测评合格编号:2021JS-02【新点2013清单造价V10.0安徽版】

## 3.5 H.1 其他项目清单与计价汇总表
H.1 其他项目清单与计价汇总表
工程名称：寿县炎刘镇中心卫生院变压器增容工程
序号 | 项目名称 | 金额(元)
1 | 暂列金额
2 | 专业工程暂估价
3 | 计日工
4 | 总承包服务费
合 计
测评合格编号:2021JS-02【新点2013清单造价V10.0安徽版】

## 3.6 附录I 税金计价表
附录I 税金计价表
工程名称：寿县炎刘镇中心卫生院变压器增容工程
序号 | 项目名称 | 计算基础 | 计算基数 | 费率(％) | 金额(元)
1 | 增值税 | 分部分项工程费+措施项目费+不可竞争费+其他项目费 | 171843.09 | 9.000 | 15465.88
合 计 |  |  |  |  | 15465.88
测评合格编号:2021JS-02【新点2013清单造价V10.0安徽版】