## 1 D.3 单位工程最高投标限价汇总表
D.3 单位工程最高投标限价汇总表
工程名称：寿县疾控中心大楼配电工程 |  |  | 标段： |  |  | 第1页 共1页
序号 | 汇总内容 |  |  | 金额(元) | 其中：材料、设备暂估价（元）
1 | 分部分项工程费 |  |  | 355039.68
2 | 措施项目费 |  |  | 429.16
2.1 | 夜间施工增加费 |  |  | 67.06
2.2 | 二次搬运费 |  |  | 134.11
2.3 | 冬雨季施工增加费 |  |  | 93.88
2.4 | 已完工程及设备保护费 |  |  | 40.23
2.5 | 工程定位复测费 |  |  | 80.47
2.6 | 非夜间施工照明费
2.7 | 临时保护设施费 |  |  | 13.41
2.8 | 赶工措施费
3 | 不可竞争费 |  |  | 2215.57
3.1 | 安全文明施工费 |  |  | 2215.57
3.2 | 环境保护税
4 | 其他项目
4.1 | 暂列金额
4.2 | 专业工程暂估价
4.3 | 计日工
4.4 | 总承包服务费
5 | 税金 |  |  | 32191.60
工程造价=1+2+3+4+5 |  |  |  | 389876.01
测评合格编号:2021JS-02【新点2013清单造价V10.0安徽版】

## 2 E.1 分部分项工程量清单计价表(所有标题)
E.1 分部分项工程量清单计价表
工程名称：寿县疾控中心大楼配电工程 | [5 empty] | 标段： |  |  |  |  | 第1页 共2页
序号 | 项目编码 | 项目名称 |  | 项目特征描述 | 计量 单位 |  | 工程量 | 金额（元）
[8 empty] | 综合单价 | 合价 | 其中
[10 empty] | 定额 人工费 |  | 定额 机械费 | 暂估价
1 | 030404017001 | 配电箱 |  | 1、名称：APL配电箱 2、型号：满足业主使用需求 3、安装方式：落地安装 | 台 |  | 1.000 | 8269.33 | 8269.33 | 110.95 |  | 66.35
2 | WB040504025001 | 分线箱基础（含底座槽钢） |  | 1、名称：分线箱基础（含底座槽钢） 2、备注：满足业主使用需求 | 项 |  | 1.000 | 1859.87 | 1859.87
3 | 030408003001 | 电缆保护管 |  | 1、名称：电缆保护管 2、材质：SC线管 3、规格：DN150 4、敷设方式：埋地敷设 | m(根） |  | 293.000 | 86.81 | 25435.33 | 1119.26 |  | 269.56
4 | 030408001001 | 电力电缆 |  | 1、名称：电力电缆 2、型号：YJY22-4*240 3、敷设方式、部位：穿管敷设 | m |  | 293.000 | 548.87 | 160818.91 | 1866.41 |  | 647.53
5 | 030408006001 | 电力电缆头 |  | 1、名称：电力电缆终端头 2、型号：240 | 个 |  | 8.000 | 181.67 | 1453.36 | 417.12
6 | WB030413003001 | 接线端子 |  | 1、规格：240 2、名称：接线铜端子 | 个 |  | 32.000 | 32.83 | 1050.56 | 351.36
7 | 030408001002 | 电力电缆 |  | 1、名称：电力电缆 2、型号：WDZ-YJY-4*120+1*70 3、材质：包含电缆头 | m |  | 63.000 | 302.08 | 19031.04 | 327.60 |  | 56.07
8 | 030408001003 | 电力电缆 |  | 1、名称：电力电缆 2、型号：WDZ-YJY-4*95+1*50 3、材质：包含电缆头 | m |  | 73.000 | 238.24 | 17391.52 | 379.60 |  | 64.97
9 | 030408001004 | 电力电缆 |  | 1、名称：电力电缆 2、型号：WDZ-YJY-4*150+1*70 3、材质：包含电缆头 | m |  | 176.000 | 366.19 | 64449.44 | 1268.96 |  | 440.00
10 | 030409001001 | 接地极 |  | 1、名称：接地极 | 根（块） |  | 4.000 | 103.25 | 413.00 | 40.24 |  | 28.24
11 | 030409002001 | 接地母线 |  | 1、名称：接地扁铁 | m |  | 20.000 | 26.28 | 525.60 | 252.40 |  | 5.80
测评合格编号:2021JS-02【新点2013清单造价V10.0安徽版】
E.1 分部分项工程量清单计价表
工程名称：寿县疾控中心大楼配电工程 | [5 empty] | 标段： |  |  |  |  | 第2页 共2页
序号 | 项目编码 | 项目名称 |  | 项目特征描述 | 计量 单位 |  | 工程量 | 金额（元）
[8 empty] | 综合单价 | 合价 | 其中
[10 empty] | 定额 人工费 |  | 定额 机械费 | 暂估价
12 | 030408001005 | 电力电缆 |  | 1、名称：电力电缆 2、型号：WDZN-YJE22-4*120 3、材质：包含电缆头 | m |  | 135.000 | 350.42 | 47306.70 | 621.00 |  | 105.30
13 | 040101002001 | 挖沟槽土方 |  | 1、土壤类别：人工沟槽土方开挖 | m3 |  | 105.110 | 55.05 | 5786.31 | 4099.29
14 | 040103001001 | 回填方 |  | 1、名称：土方回填 | m3 |  | 105.110 | 11.88 | 1248.71 | 711.59 |  | 161.87
测评合格编号:2021JS-02【新点2013清单造价V10.0安徽版】

## 3 附录F 措施项目清单计价表
附录F 措施项目清单与计价表
工程名称：寿县疾控中心大楼配电工程 |  |  |  | 标段： |  |  | 第1页 共1页
序号 | 项目编码 |  | 项目名称 |  | 计算基础 | 费率（%） |  | 金额（元）
1 | AC-01 |  | 夜间施工增加费 |  | 13411.47 | 0.500 |  | 67.06
2 | AC-02 |  | 二次搬运费 |  | 13411.47 | 1.000 |  | 134.11
3 | AC-03 |  | 冬雨季施工增加费 |  | 13411.47 | 0.700 |  | 93.88
4 | AC-04 |  | 已完工程及设备保护费 |  | 13411.47 | 0.300 |  | 40.23
5 | AC-05 |  | 工程定位复测费 |  | 13411.47 | 0.600 |  | 80.47
6 | AC-06 |  | 非夜间施工照明费 |  | 13411.47
7 | AC-07 |  | 临时保护设施费 |  | 13411.47 | 0.100 |  | 13.41
8 | AC-08 |  | 赶工措施费 |  | 13411.47
合 计 | [7 empty] | 429.16
测评合格编号:2021JS-02【新点2013清单造价V10.0安徽版】

## 4 附录G 不可竞争项目清单与计价表
附录G 不可竞争项目清单与计价表
工程名称：寿县疾控中心大楼配电工程 |  |  |  | 标段： |  |  | 第1页 共1页
序号 | 项目编码 |  | 项目名称 |  | 计算基数 | 费率（%） |  | 金额（元）
1 | AF-01 |  | 环境保护费 |  | 13411.47 | 1.600 |  | 214.58
2 | AF-02 |  | 文明施工费 |  | 13411.47 | 6.100 |  | 818.10
3 | AF-03 |  | 安全施工费 |  | 13411.47 | 4.220 |  | 565.96
4 | AF-04 |  | 临时设施费 |  | 13411.47 | 4.600 |  | 616.93
5 | AF-05 |  | 环境保护税 |  | 0
合 计 | [7 empty] | 2215.57
测评合格编号:2021JS-02【新点2013清单造价V10.0安徽版】

## 5 H.1 其他项目清单与计价汇总表
H.1 其他项目清单与计价汇总表
工程名称：寿县疾控中心大楼配电工程 |  |  | 标段： |  | 第1页 共1页
序号 | 项目名称 |  |  | 金额(元)
1 | 暂列金额
2 | 专业工程暂估价
3 | 计日工
4 | 总承包服务费
合 计
测评合格编号:2021JS-02【新点2013清单造价V10.0安徽版】

## 6 H.2 暂列金额明细表
H.2 暂列金额明细表
工程名称：寿县疾控中心大楼配电工程 |  |  |  | 标段： |  | 第1页 共1页
序号 | 项目名称 |  | 计量单位 |  | 暂定金额(元) |  | 备注
合 计
测评合格编号:2021JS-02【新点2013清单造价V10.0安徽版】
说明：此表由招标人填写，如不能详列，也可只列暂定金额总额，投款人应将上述暂列金额计入投标总价中。

## 7 附录I 税金计价表
附录I 税金计价表
工程名称：寿县疾控中心大楼配电工程 |  |  |  | 标段： |  | 第1页 共1页
序号 | 项目名称 |  | 计算基础 |  | 计算基数 |  | 费率(％) | 金额(元)
1 | 增值税 |  | 分部分项工程费+措施项目费+不可竞争费+其他项目费 |  | 357684.41 |  | 9.000 | 32191.60
合 计 | [7 empty] | 32191.60
测评合格编号:2021JS-02【新点2013清单造价V10.0安徽版】

## 8 人工汇总表
人工汇总表
工程名称：寿县疾控中心大楼配电工程 |  |  |  | 标段： |  |  | 第1页 共1页
人工编号 | 人工名称 |  | 单位 |  | 人工量 | 单价 |  | 合价
0001A01B01BC | 综合工日 |  | 工日 |  | 82.625 | 157.00 |  | 12972.11
合计 | [7 empty] | 12972.11
测评合格编号:2021JS-02【新点2013清单造价V10.0安徽版】

## 9 材料汇总表
材料汇总表
工程名称：寿县疾控中心大楼配电工程 |  |  |  | 标段： |  |  | 第1页 共2页
材料编号 | 材料名称 |  | 单位 |  | 材料用量 | 单价 |  | 合价 | 暂估/甲供
0103A03B55CB | 镀锌铁丝 16号 |  | kg |  | 23.651 | 3.57 |  | 84.43
0113A01B00CB | 镀锌扁钢（综合） |  | kg |  | 2.147 | 3.85 |  | 8.27
0129A15B01CB | 钢板 |  | kg |  | 10.762 | 3.17 |  | 34.12
0153A05B55CB | 封铅 含铅65%锡35% |  | kg |  | 12.190 | 22.22 |  | 270.87
0203A13B51BW | 橡胶垫 δ2 |  | m2 |  | 0.658 | 19.26 |  | 12.68
0213A13B53BY | 三色塑料带 20mm×40m |  | m |  | 4.106 | 0.26 |  | 1.07
0213A23B55AX | 自粘性塑料带 20mm×20m |  | 卷 |  | 0.147 | 4.27 |  | 0.63
0227A05B01CB | 白布 |  | kg |  | 11.582 | 6.67 |  | 77.25
0227A23B01CB | 棉纱头 |  | kg |  | 0.073 | 6.00 |  | 0.44
0301A07B07C51CD | 膨胀螺栓 M10 |  | 10套 |  | 9.215 | 2.50 |  | 23.04
0313A11B55BF | 冲击钻头 φ12 |  | 个 |  | 0.658 | 6.75 |  | 4.44
0313A21B01CB | 低碳钢焊条 |  | kg |  | 13.922 | 6.84 |  | 95.23
0313A39B01AJ | 钢锯条 |  | 条 |  | 5.220 | 0.34 |  | 1.77
0313A51B01CB | 焊锡膏 |  | kg |  | 0.282 | 14.53 |  | 4.09
0313A53B01BY | 焊锡丝 |  | m |  | 0.110 | 0.37 |  | 0.04
0313A53B01CB | 焊锡丝 |  | kg |  | 1.408 | 54.10 |  | 76.15
0313A64B01AG | 铁砂布 0～2号 |  | 张 |  | 4.692 | 0.85 |  | 3.99
0313A71B57BF | 合金钢钻头 φ10 |  | 个 |  | 0.243 | 2.80 |  | 0.68
0315A21B39C01CB | 平垫铁 |  | kg |  | 0.220 | 3.74 |  | 0.82
1305A43B01CB | 防锈漆 |  | kg |  | 0.015 | 5.62 |  | 0.08
1305A97B01CB | 沥青绝缘漆 |  | kg |  | 1.316 | 2.79 |  | 3.67
1307A15B01CB | 酚醛调和漆 |  | kg |  | 0.037 | 7.90 |  | 0.29
1307A17B01CB | 沥青清漆 |  | kg |  | 34.559 | 4.88 |  | 168.65
1403A05B01CB | 汽油 |  | kg |  | 10.570 | 11.30 |  | 119.45
1409A01B01CB | 电力复合脂 |  | kg |  | 0.905 | 20.00 |  | 18.09
1431A02B01CB | 硬脂酸 |  | kg |  | 0.658 | 8.41 |  | 5.54
1439A19B01BV | 氧气 |  | m3 |  | 19.354 | 3.63 |  | 70.26
1439A25B01CB | 乙炔气 |  | kg |  | 5.800 | 10.45 |  | 60.61
1725A45B00CB | 塑料管（综合） |  | kg |  | 0.220 | 11.42 |  | 2.51
1825A33B91BF | 固定卡子 φ90 |  | 个 |  | 12.082 | 1.99 |  | 24.04
2717A01B51AX | 电气绝缘胶带 18mm×10m×0.13mm |  | 卷 |  | 5.279 | 8.55 |  | 45.13
2717A05B55AX | 黄腊带 20mm×10m |  | 卷 |  | 2.346 | 7.69 |  | 18.04
2801A05B51CB | 镀锡裸铜软绞线 TJRX 16mm2 |  | kg |  | 2.053 | 51.28 |  | 105.27
2909A19B52BF | 铜接线端子 DT-16 |  | 个 |  | 5.982 | 1.70 |  | 10.17
2909A19B84BF | 铜接线端子 DT-240 |  | 个 |  | 45.744 | 20.00 |  | 914.88
2925A01B51AK | 镀锌电缆吊挂 3.0×50 |  | 套 |  | 16.335 | 2.99 |  | 48.84
2925A01B53AK | 镀锌电缆吊挂 3.0×100 |  | 套 |  | 25.757 | 3.07 |  | 79.08
2925A03B57AK | 镀锌电缆卡子 3×50 |  | 套 |  | 54.336 | 2.26 |  | 122.80
测评合格编号:2021JS-02【新点2013清单造价V10.0安徽版】
材料汇总表
工程名称：寿县疾控中心大楼配电工程 |  |  |  | 标段： |  |  | 第2页 共2页
材料编号 | 材料名称 |  | 单位 |  | 材料用量 | 单价 |  | 合价 | 暂估/甲供
2925A03B59AK | 镀锌电缆卡子 3×100 |  | 套 |  | 97.140 | 3.37 |  | 327.36
2927A01B00AE | 电缆敷设牵引头（综合） |  | 只 |  | 0.658 | 316.24 |  | 208.15
2927A19B00BF | 电缆敷设滚轮（综合） |  | 个 |  | 1.316 | 239.32 |  | 315.05
2927A21B00BF | 电缆敷设转向导轮（综合） |  | 个 |  | 0.658 | 324.79 |  | 213.78
3407A19B57BF | 塑料手套 ST型 |  | 个 |  | 6.158 | 13.50 |  | 83.14
3413A01B01BF | 标志牌 |  | 个 |  | 39.559 | 1.37 |  | 54.20
CL-D00001 | 分线箱基础（含底座槽钢） |  | 项 |  | 0.744 | 2500.00 |  | 1859.87
Z0113A01B01BY~1 | -40*4镀锌扁钢 |  | m |  | 21.000 | 7.41 |  | 155.61
Z0121A05B00CB~1 | L50*5热镀锌角钢 |  | kg |  | 36.600 | 8.26 |  | 302.32
Z1701A09B01BY-18~1 | SC DN150 |  | m |  | 301.790 | 75.87 |  | 22896.81
Z2811A03B01BY-2~1 | WDZ-YJY-4*120+1*70 |  | m |  | 63.630 | 288.09 |  | 18331.17
Z2811A03B01BY-2~2 | WDZ-YJY-4*95+1*50 |  | m |  | 73.730 | 224.88 |  | 16580.40
Z2811A03B01BY-2~3 | WDZN-YJE22-4*120 |  | m |  | 136.350 | 337.23 |  | 45981.31
Z2811A03B01BY-4~1 | WDZ-YJY-4*150+1*70 |  | m |  | 177.760 | 346.02 |  | 61508.52
Z2811A03B01BY-4~2 | YJY22-4*240 |  | m |  | 295.930 | 528.80 |  | 156487.78
Z5509A07B01AN~1 | APL配电箱 |  | 台 |  | 1.000 | 8000.00 |  | 8000.00
合计 | [7 empty] | 335822.88
测评合格编号:2021JS-02【新点2013清单造价V10.0安徽版】