## Sheet1
序号 | 项目编码 | 项目名称 | 项目特征描述 | 计量 单位 | 工程量 | 金额（元）
[6 empty] | 综合单价 | 合价 | 其中
[8 empty] | 定额 人工费 | 定额 机械费 | 暂估价
1 | 011606002001 | 墙柱面龙骨及饰面拆除 | 1．拆除的基层类型：石膏板隔墙 | m2 | 24.66 | 3.26 | 80.39 | 58.69
2 | WB011207002001 | 墙面轻钢龙骨 | 1．龙骨材料种类、规格、中距：轻钢龙骨 | m2 | 24.66 | 50.58 | 1247.3 | 152.4 | 10.11
3 | WB011207004001 | 墙面填充吸音棉 | 1．基层材料种类、规格：环保吸音岩棉 | m2 | 24.66 | 22.46 | 553.86 | 66.58 | 54.25
4 | WB011207004002 | 墙面基层 | 1．基层材料种类、规格：防火石膏板 | m2 | 49.32 | 29.57 | 1458.39 | 235.26
5 | 011207001001 | 墙面装饰板 | 1．面层材料品种、规格、品牌、颜色：木饰面板 | m2 | 49.32 | 82.92 | 4089.61 | 610.58 | 110.48
6 | WB011302005001 | 吊顶修补 | 1．面层材料品种、规格：硅钙板 | m2 | 4 | 53.7 | 214.8 | 18.04 | 0.4
7 | 010802001001 | 金属门 | 1．门材质：铝合金 2．玻璃品种、厚度：双层磨砂玻璃 | m2 | 5 | 452.11 | 2260.55 | 127.4 | 4.8
8 | 011103002001 | 橡胶板卷材楼地面 | 1．面层材料品种、规格、颜色：3mm塑胶卷材 | m2 | 26 | 124.75 | 3243.5 | 158.08 | 2.6
9 | 011105003001 | 块料踢脚线 | 1．踢脚线高度：100mm 2．面层材料品种、规格、颜色：瓷砖 | m | 19 | 14.92 | 283.48 | 81.32 | 2.09
10 | 031004014001 | 水龙头 | 1．材质：水龙头 | 个（组） | 2 | 45.76 | 91.52 | 3.9
11 | 031004003001 | 洗脸盆（含台柜） | 1．材质：陶瓷台下盆 2．含台柜 | 组 | 1 | 1515.86 | 1515.86 | 148.53 | 2.5
12 | WB031002009001 | 凿槽、刨沟 | 1、名称：凿槽、刨沟及恢复 2、尺寸宽×深：50×50mm 3、类型：砖结构 4、其他：具体详见图纸、图集、答疑、招标文件、政府相关文件、规范等其他资料，满足验收要求 | m | 20 | 9.09 | 181.8 | 78.4
13 | 030404034001 | 照明开关 | 1、名称：四联单控开关 2、规格、型号：250V 10A 3、安装形式：暗装距地1.3米 4、其他：具体详见图纸、图集、答疑、招标文件、政府相关文件、规范等其他资料，满足验收要求 | 个 | 2 | 22.43 | 44.86 | 9.8
14 | 030404035001 | 插座 | 1、名称：普通单相五孔插座 2、规格、型号：250V 10A 3、安装形式：暗装距地0.5米 4、其他：具体详见图纸、图集、答疑、招标文件、政府相关文件、规范等其他资料，满足验收要求 | 个 | 2 | 17.72 | 35.44 | 7.84
15 | 030411001001 | 配管 | 1、名称：电气配管 2、材质：PVC管 3、规格：PC20 4、敷设方式：砖、混凝土结构暗敷 5、其他：具体详见图纸、图集、答疑、招标文件、政府相关文件、规范等其他资料，满足验收要求 | m | 20 | 6.29 | 125.8 | 68.6
16 | 030411004001 | 配线 | 1、名称：配线 2、配线形式：管内及桥架敷设 3、型号：WDZB-BYJ-2.5mm2 4、未尽事宜具体详见图纸、图集、答疑、招标文件、政府相关文件、规范等其他资料、满足验收要求 | m | 20 | 3.47 | 69.4 | 11.4
17 | 030411006001 | 接线盒 | 1、名称：接线盒 2、材质：钢制 3、规格：86线盒 4、安装形式：明装 5、其他：具体详见图纸、图集、答疑、招标文件、政府相关文件、规范等其他资料，满足验收要求 | 个 | 4 | 7.34 | 29.36 | 15.68
18 | 030414002001 | 送配电装置系统 | 1、名称：输配电装置系统调试 2、电压等级（KV)：≤1kV 3、其他：具体详见图纸、图集、答疑、招标文件、政府相关文件、规范等其他资料，满足验收要求 | 系统 | 1 | 271.08 | 271.08 | 158.62 | 41.09
19 | WB030503007001 | 家居智能化控制设备 | 1、名称：弱电信息箱 2、规格、型号：详见图纸 3、安装形式：距地0.5米嵌装 4、其他：具体详见图纸、图集、答疑、招标文件、政府相关文件、规范等其他资料，满足验收要求 | 台 | 1 | 112.18 | 112.18 | 21
20 | 030502007001 | 光缆 | 1、名称：光缆 2、配线形式：管/暗槽内穿放 3、型号：4芯光纤 4、未尽事宜具体详见图纸、图集、答疑、招标文件、政府相关文件、规范等其他资料、满足验收要求 | m | 18 | 5.14 | 92.52 | 41.58 | 0.72
21 | ZB010101001001 | 插排 | 1．插排 | 个 | 3 | 50 | 150
22 | ZB010101001002 | 门帘 | 1．橡胶门帘 2．含安装费 | m2 | 2.5 | 220 | 550